## Sciany
[5 empty] | Aktivhaus SWSG | 265/2021
AH Aktiv-Haus GmbH |  |  |  |  | LISTA ŚCIAN
10.08.2021
Moduł |  | Numer | Słupek | L ramy | H ramy | gr całk | L całk | H całk | pow. netto | pow. brutto | ciężar | opis
|  |  | [mm] | [mm] | [mm] | [mm] | [mm] | [mm] | [m²] | [m²] | [kg]
5 | 31 | 5-315-16X-SD-01 | 100.0007 | 2130 | 2483 | 125 | 2130 | 2483 | 5.289 | 5.2888
5 | 31 | 5-315-16X-SD-02 | 150 | 2413 | 2483 | 187.5 | 2413 | 2483 | 3.871 | 5.9915
5 | 31 | 5-315-16X-SD-03 | 80 | 1955.9993 | 2483 | 117.5 | 2143.4993 | 2483 | 4.857 | 4.8567
5 | 31 | 5-315-16X-SD-04 | 100.0007 | 2130 | 2483 | 125 | 2130 | 2483 | 5.289 | 5.2888
5 | 31 | 5-315-16X-SD-05 | 150 | 2413 | 2483 | 187.5 | 2413 | 2483 | 3.871 | 5.9915
5 | 31 | 5-315-16X-SD-06 | 80 | 1955.9993 | 2483 | 117.5 | 2143.4993 | 2483 | 4.857 | 4.8567
5 | 31 | 5-315-16X-SM-01 | 100.0007 | 6810.0011 | 2516 | 125.0007 | 6810.0011 | 2516 | 17.134 | 17.134
5 | 31 | 5-315-16X-SM-02 | 120 | 1753.0009 | 2514 | 157 | 1958.5008 | 2514 | 2.262 | 4.407
5 | 31 | 5-315-16X-SM-03 | 100.0007 | 6810.0011 | 2516 | 125.0007 | 6810.0011 | 2516 | 17.134 | 17.134
5 | 31 | 5-315-16X-SM-04 | 120 | 1753.0006 | 2514 | 157 | 1958.5006 | 2514 | 2.262 | 4.407
5 | 31 | 5-315-16X-SMA-01 | 120.0003 | 1766 | 2492 | 145 | 1766 | 2500 | 2.247 | 4.4009
5 | 31 | 5-315-16X-SMA-02 | 120.0003 | 1766 | 2492 | 145 | 1766 | 2500 | 2.247 | 4.4009
5 | 31 | 5-315-16X-SS-01 | 80.0021 | 1956.0007 | 2483 | 117.5 | 1956.0007 | 2483 | 4.857 | 4.8567
5 | 31 | 5-315-16X-SS-02 | 100.0011 | 1968.5001 | 2516 | 149.5011 | 2178.9984 | 2516 | 4.953 | 4.9527
5 | 31 | 5-315-16X-SS-03 | 155.9983 | 389 | 2516 | 222.9983 | 447.0011 | 2516 | 0.979 | 0.97872
5 | 31 | 5-315-16X-SS-04 | 80.0021 | 1956.0007 | 2483 | 117.5 | 1956.0007 | 2483 | 4.857 | 4.8567
5 | 31 | 5-315-16X-SS-05 | 100.0011 | 1968.5001 | 2516 | 149.5011 | 2178.9984 | 2516 | 4.953 | 4.9527
5 | 31 | 5-315-16X-SS-06 | 155.9983 | 389 | 2516 | 222.9983 | 447.0009 | 2516 | 0.979 | 0.97872
5 | 31 | 5-315-16X-SZ-01 | 260.0011 | 3958 | 2516 | 347 | 4264.0007 | 2800 | 6.003 | 9.9583
5 | 31 | 5-315-16X-SZ-02 | 260.0021 | 3958 | 2516 | 347 | 4264.0007 | 2800 | 6.003 | 9.9583
5 | 31 | 5-315-16X-SZ-03 | 260.003 | 12525.7738 | 2516 | 347.0013 | 13087.7712 | 2800 | 29.07 | 31.5148
5 | 31 | 5-315-16X-SZ-04 | 260.0166 | 2458.2309 | 2516 | 347.0107 | 2470.2313 | 2800 | 6.215 | 6.1849
[8 empty] | RAZEM: | 140.189 | 163.3506 | 0

## Panele
|  |  | Aktivhaus SWSG | 265/2021
AH Aktiv-Haus GmbH |  |  | LISTA STROPÓW I DACHÓW
10.08.2021
Moduł | Numer | W ramy | L ramy | gr całk | W całk | L całk | pow. | ciężar | opis
|  | [mm] | [mm] | [mm] | [mm] | [mm] | [m²] | [kg]
5 | 5-315-16X-P | 4318 | 14984 | 360 | 4318 | 14984 | 64.7009
5 | 5-315-16X-S | 4380 | 15108 | 332 | 4380 | 15108 | 66.173
[6 empty] | RAZEM: | 130.874 | 0

## Materialy
|  |  | Aktivhaus SWSG |  |  | 265/2021
AH Aktiv-Haus GmbH |  |  |  | MATERIAŁY
10.08.2021
Element | Numer | Nazwa | Materiał | szt. | szer. | wys. | dł. | mb | kubatura | pow. | klasa (grade) | kod (indeks) | Objętość pojedynczej płyty | Pełna | Montaż po zbiciu modułu (z=tak)
[5 empty] | [mm] | [mm] | [mm] | [mm] | [m³] | [m2]
5-315-16X-SMA-01 | 357 |  | DREWNO | 1 | 25 | 180 | 493 | 493 | 0.0022185 |  | strugane | 607038 | 2218500
5-315-16X-SMA-01 | 356 |  | DREWNO | 1 | 25 | 180 | 526.5 | 526.5 | 0.0023693 |  | strugane | 607038 | 2362038.9252 | Frezowana
5-315-16X-SMA-01 | 355 |  | DREWNO | 1 | 25 | 180 | 188.9995 | 188.9995 | 0.0008505 |  | strugane | 607038 | 850497.6697 | Frezowana
5-315-16X-SMA-01 | 354 |  | DREWNO | 1 | 25 | 180 | 307.5005 | 307.5005 | 0.0013838 |  | strugane | 607038 | 1383752.3303 | Frezowana
5-315-16X-SMA-02 | 357 |  | DREWNO | 1 | 25 | 180 | 493 | 493 | 0.0022185 |  | strugane | 607038 | 2218500
5-315-16X-SMA-02 | 356 |  | DREWNO | 1 | 25 | 180 | 526.5 | 526.5 | 0.0023693 |  | strugane | 607038 | 2362038.9252 | Frezowana
5-315-16X-SMA-02 | 355 |  | DREWNO | 1 | 25 | 180 | 188.9995 | 188.9995 | 0.0008505 |  | strugane | 607038 | 850497.6697 | Frezowana
5-315-16X-SMA-02 | 354 |  | DREWNO | 1 | 25 | 180 | 307.5005 | 307.5005 | 0.0013838 |  | strugane | 607038 | 1383752.3303 | Frezowana
5-315-16X-SS-01 | 519 |  | DREWNO | 1 | 50 | 80 | 2383 | 2383 | 0.009532 |  | C24(lite) | 602069 | 9142600.0001 | Frezowana
5-315-16X-SS-01 | 341 |  | DREWNO | 1 | 50 | 80 | 2383 | 2383 | 0.009532 |  | C24(lite) | 602069 | 9435904.0001 | Frezowana
5-315-16X-SS-01 | 518 |  | DREWNO | 1 | 50 | 80 | 1956.0007 | 1956.0007 | 0.007824 |  | C24 | 601001 | 7667361.7671 | Frezowana
5-315-16X-SS-01 | 517 |  | DREWNO | 1 | 50 | 80 | 1956.0007 | 1956.0007 | 0.007824 |  | C24 | 601001 | 7824002.806
5-315-16X-SS-01 | 322 |  | DREWNO | 2 | 50 | 80 | 595 | 1190 | 0.00476 |  | C24 | 601001 | 2380000
5-315-16X-SS-01 | 331 |  | DREWNO | 1 | 50 | 80 | 550 | 550 | 0.0022 |  | C24 | 601001 | 2200000
5-315-16X-SD-03 | 482 |  | DREWNO | 2 | 50 | 80 | 2383 | 4766 | 0.019064 |  | C24(lite) | 602069 | 9532000
5-315-16X-SD-03 | 511 |  | DREWNO | 1 | 50 | 80 | 1955.9993 | 1955.9993 | 0.007824 |  | C24(lite) | Drewno_Do_Dociecia | 7427364.5768 | Frezowana
5-315-16X-SD-03 | 480 |  | DREWNO | 1 | 50 | 80 | 1955.9993 | 1955.9993 | 0.007824 |  | C24(lite) | Drewno_Do_Dociecia | 7823997.194
5-315-16X-SS-01 | 327 |  | DREWNO | 1 | 50 | 80 | 570.3166 | 570.3166 | 0.0022813 |  | C24 | 601001 | 2281266.58
5-315-16X-SD-06 | 482 |  | DREWNO | 2 | 50 | 80 | 2383 | 4766 | 0.019064 |  | C24(lite) | 602069 | 9532000
5-315-16X-SD-06 | 481 |  | DREWNO | 1 | 50 | 80 | 1955.9993 | 1955.9993 | 0.007824 |  | C24(lite) | Drewno_Do_Dociecia | 7427364.5767 | Frezowana
5-315-16X-SD-06 | 480 |  | DREWNO | 1 | 50 | 80 | 1955.9993 | 1955.9993 | 0.007824 |  | C24(lite) | Drewno_Do_Dociecia | 7823997.194
5-315-16X-SS-04 | 342 |  | DREWNO | 1 | 50 | 80 | 2383 | 2383 | 0.009532 |  | C24(lite) | 602069 | 9142600.0007 | Frezowana
5-315-16X-SS-04 | 341 |  | DREWNO | 1 | 50 | 80 | 2383 | 2383 | 0.009532 |  | C24(lite) | 602069 | 9435903.9999 | Frezowana
5-315-16X-SS-04 | 340 |  | DREWNO | 1 | 50 | 80 | 1956.0007 | 1956.0007 | 0.007824 |  | C24(lite) | Drewno_Do_Dociecia | 7667361.7671 | Frezowana
5-315-16X-SS-04 | 339 |  | DREWNO | 1 | 50 | 80 | 1956.0007 | 1956.0007 | 0.007824 |  | C24(lite) | Drewno_Do_Dociecia | 7824002.806
5-315-16X-SS-04 | 322 |  | DREWNO | 2 | 50 | 80 | 595 | 1190 | 0.00476 |  | C24 | 601001 | 2380000
5-315-16X-SS-04 | 331 |  | DREWNO | 1 | 50 | 80 | 550 | 550 | 0.0022 |  | C24 | 601001 | 2200000
5-315-16X-SS-04 | 327 |  | DREWNO | 1 | 50 | 80 | 570.3166 | 570.3166 | 0.0022813 |  | C24 | 601001 | 2281266.58
5-315-16X-SD-01 | 447 |  | DREWNO | 1 | 50 | 100 | 2383 | 2383 | 0.011915 |  | C24(LITE) | 602065 | 11905999.9998 | Frezowana
5-315-16X-SD-01 | 522 |  | DREWNO | 1 | 50 | 100 | 2383 | 2383 | 0.011915 |  | C24(LITE) | 602065 | 11554999.9997 | Frezowana
5-315-16X-SD-01 | 521 |  | DREWNO | 1 | 50 | 100 | 2130 | 2130 | 0.01065 |  | C24(lite) | Drewno_Do_Dociecia | 10560680.8836 | Frezowana
5-315-16X-SD-01 | 444 |  | DREWNO | 1 | 50 | 100 | 2130 | 2130 | 0.01065 |  | C24(lite) | Drewno_Do_Dociecia | 10290000 | Frezowana
5-315-16X-SS-02 | 3 |  | DREWNO | 4 | 50 | 100 | 2414 | 9656 | 0.04828 |  | C24(lite) | 602062 | 12070000
5-315-16X-SS-02 | 6 |  | DREWNO | 3 | 50 | 100 | 578.9987 | 1736.996 | 0.008685 |  | C24 | 601002 | 2894993.3326 | Frezowana
5-315-16X-SS-02 | 5 |  | DREWNO | 3 | 50 | 100 | 396.0008 | 1188.0023 | 0.00594 |  | C24 | 601002 | 1980003.8991
5-315-16X-SS-02 | 4 |  | DREWNO | 3 | 50 | 100 | 593.5304 | 1780.5913 | 0.008903 |  | C24 | 601002 | 2967652.1801
5-315-16X-SS-02 | 464 |  | DREWNO | 2 | 50 | 100 | 572.9987 | 1145.9973 | 0.00573 |  | C24 | 601002 | 2864993.3325
5-315-16X-SS-02 | 461 |  | DREWNO | 6 | 50 | 100 | 1943 | 11658 | 0.05829 |  | C24 | 601002 | 9715000
5-315-16X-SS-02 | 463 |  | DREWNO | 2 | 50 | 100 | 389.9994 | 779.9987 | 0.0039 |  | C24 | 601002 | 1949996.792
5-315-16X-SS-02 | 462 |  | DREWNO | 2 | 50 | 100 | 587.5304 | 1175.0609 | 0.0058753 |  | C24 | 601002 | 2937652.1801 | Frezowana
5-315-16X-SS-03 | 3 |  | DREWNO | 5 | 50 | 100 | 2414 | 12070 | 0.06035 |  | C24(lite) | 602062 | 12070000
5-315-16X-SS-05 | 3 |  | DREWNO | 4 | 50 | 100 | 2414 | 9656 | 0.04828 |  | C24(lite) | 602062 | 12070000
5-315-16X-SS-05 | 6 |  | DREWNO | 3 | 50 | 100 | 578.9987 | 1736.996 | 0.008685 |  | C24 | 601002 | 2894993.3326 | Frezowana
5-315-16X-SS-05 | 5 |  | DREWNO | 3 | 50 | 100 | 396.0008 | 1188.0023 | 0.00594 |  | C24 | 601002 | 1980003.8991
5-315-16X-SS-05 | 4 |  | DREWNO | 3 | 50 | 100 | 593.5304 | 1780.5913 | 0.008903 |  | C24 | 601002 | 2967652.1801
5-315-16X-SS-05 | 464 |  | DREWNO | 2 | 50 | 100 | 572.9987 | 1145.9973 | 0.00573 |  | C24 | 601002 | 2864993.3325
5-315-16X-SS-05 | 461 |  | DREWNO | 6 | 50 | 100 | 1943 | 11658 | 0.05829 |  | C24 | 601002 | 9715000
5-315-16X-SS-05 | 463 |  | DREWNO | 2 | 50 | 100 | 389.9994 | 779.9987 | 0.0039 |  | C24 | 601002 | 1949996.792
5-315-16X-SS-05 | 462 |  | DREWNO | 2 | 50 | 100 | 587.5304 | 1175.0609 | 0.0058753 |  | C24 | 601002 | 2937652.1801 | Frezowana
5-315-16X-SS-06 | 451 |  | DREWNO | 5 | 50 | 100 | 2414 | 12070 | 0.06035 |  | C24(LITE) | 602062 | 12070000
5-315-16X-SD-01 | 429 |  | DREWNO | 1 | 50 | 100 | 1205 | 1205 | 0.006025 |  | C24 | 601002 | 6023001.403 | Frezowana
5-315-16X-SD-04 | 447 |  | DREWNO | 1 | 50 | 100 | 2383 | 2383 | 0.011915 |  | C24(LITE) | 602065 | 11905999.9995 | Frezowana
5-315-16X-SD-04 | 446 |  | DREWNO | 1 | 50 | 100 | 2383 | 2383 | 0.011915 |  | C24(LITE) | 602065 | 11555000.0002 | Frezowana
5-315-16X-SD-04 | 445 |  | DREWNO | 1 | 50 | 100 | 2130 | 2130 | 0.01065 |  | C24(lite) | Drewno_Do_Dociecia | 10560680.8836 | Frezowana
5-315-16X-SD-04 | 444 |  | DREWNO | 1 | 50 | 100 | 2130 | 2130 | 0.01065 |  | C24(lite) | Drewno_Do_Dociecia | 10290000 | Frezowana
5-315-16X-SD-04 | 429 |  | DREWNO | 1 | 50 | 100 | 1205 | 1205 | 0.006025 |  | C24 | 601002 | 6023001.403 | Frezowana
5-315-16X-SZ-03 | 3 |  | DREWNO | 2 | 50 | 100 | 2414 | 4828 | 0.02414 |  | C24(lite) | 602062 | 12070000
5-315-16X-SD-02 | 425 |  | DREWNO | 2 | 50 | 150 | 2383 | 4766 | 0.035745 |  | C24(LITE) | 602513 | 17872500
5-315-16X-SD-02 | 516 |  | DREWNO | 1 | 50 | 150 | 2413 | 2413 | 0.018098 |  | C24(lite) | 602980 | 16059112.1444 | Frezowana
5-315-16X-SD-02 | 515 |  | DREWNO | 1 | 50 | 150 | 2413 | 2413 | 0.018098 |  | C24(lite) | 602980 | 18021000 | Frezowana
5-315-16X-SD-02 | 419 |  | DREWNO | 1 | 50 | 150 | 1020 | 1020 | 0.00765 |  | C24 | 602976 | 7650000
5-315-16X-SD-02 | 507 |  | DREWNO | 1 | 50 | 150 | 1278 | 1278 | 0.009585 |  | C24(LITE) | 602980 | 8806200.0002 | Frezowana
5-315-16X-SD-02 | 417 |  | DREWNO | 1 | 50 | 150 | 856.2007 | 856.2007 | 0.0064215 |  | C24 | 602976 | 6370255.5401 | Frezowana
5-315-16X-SD-02 | 413 |  | DREWNO | 2 | 50 | 150 | 186.2007 | 372.4015 | 0.002793 |  | C24 | 602976 | 1396505.5051
5-315-16X-SD-02 | 403 |  | DREWNO | 2 | 50 | 150 | 104.2007 | 208.4015 | 0.001563 |  | C24 | 602976 | 781505.505 | Frezowana
5-315-16X-SD-05 | 425 |  | DREWNO | 2 | 50 | 150 | 2383 | 4766 | 0.035745 |  | C24(LITE) | 602513 | 17872500
5-315-16X-SD-05 | 424 |  | DREWNO | 1 | 50 | 150 | 2413 | 2413 | 0.018098 |  | C24(lite) | 602980 | 16114137.1619 | Frezowana
5-315-16X-SD-05 | 423 |  | DREWNO | 1 | 50 | 150 | 2413 | 2413 | 0.018098 |  | C24(lite) | 602980 | 18021000 | Frezowana
5-315-16X-SD-05 | 419 |  | DREWNO | 1 | 50 | 150 | 1020 | 1020 | 0.00765 |  | C24 | 602976 | 7650000
5-315-16X-SD-05 | 418 |  | DREWNO | 1 | 50 | 150 | 1278 | 1278 | 0.009585 |  | C24 | 602976 | 8806200 | Frezowana
5-315-16X-SD-05 | 417 |  | DREWNO | 1 | 50 | 150 | 856.2007 | 856.2007 | 0.0064215 |  | C24 | 602976 | 6370255.5401 | Frezowana
5-315-16X-SD-05 | 413 |  | DREWNO | 2 | 50 | 150 | 186.2007 | 372.4015 | 0.002793 |  | C24 | 602976 | 1396505.5051
5-315-16X-SD-05 | 403 |  | DREWNO | 2 | 50 | 150 | 104.2007 | 208.4015 | 0.001563 |  | C24 | 602976 | 781505.505 | Frezowana
5-315-16X-SZ-01 | 43 |  | DREWNO | 3 | 50 | 260 | 2414 | 7242 | 0.094146 |  | C24(lite) | 602534 | 31382000
5-315-16X-SZ-02 | 43 |  | DREWNO | 3 | 50 | 260 | 2414 | 7242 | 0.094146 |  | C24(lite) | 602534 | 31382000.0001 | Frezowana
5-315-16X-SZ-03 | 43 |  | DREWNO | 13 | 50 | 260 | 2414 | 31382 | 0.40797 |  | C24(lite) | 602534 | 31382000
5-315-16X-SZ-03 | 560 |  | DREWNO | 2 | 50 | 260 | 2414 | 4828 | 0.062764 |  | C24(lite) | 602534 | 31350180.1951 | Frezowana
5-315-16X-SZ-04 | 43 |  | DREWNO | 9 | 50 | 260 | 2414 | 21726 | 0.28244 |  | C24(lite) | 602534 | 31382000
5-315-16X-SM-01 | 532 |  | DREWNO | 1 | 51 | 100 | 6810 | 6810 | 0.034731 |  | LVL R | 605362 | 34357028.2941 | Frezowana
5-315-16X-SM-01 | 531 |  | DREWNO | 1 | 51 | 100 | 6810 | 6810 | 0.034731 |  | LVL R | 605362 | 34730999.9738
5-315-16X-SS-02 | 509 |  | DREWNO | 1 | 51 | 100 | 1968.5001 | 1968.5001 | 0.010039 |  | LVL R | 605374 | 9879576.4459 | Frezowana
5-315-16X-SS-02 | 468 |  | DREWNO | 1 | 51 | 100 | 1968.5001 | 1968.5001 | 0.010039 |  | LVL R | 605374 | 10039350.3055 | Frezowana
5-315-16X-SS-03 | 508 |  | DREWNO | 1 | 51 | 100 | 389 | 389 | 0.0019839 |  | LVL R | 605374 | 1904013.0702 | Frezowana
5-315-16X-SS-03 | 455 |  | DREWNO | 1 | 51 | 100 | 389 | 389 | 0.0019839 |  | LVL R | 605374 | 1983900
5-315-16X-SM-03 | 495 |  | DREWNO | 1 | 51 | 100 | 6810.0011 | 6810.0011 | 0.034731 |  | LVL R | 605362 | 34357033.6891 | Frezowana
5-315-16X-SM-03 | 494 |  | DREWNO | 1 | 51 | 100 | 6810.0011 | 6810.0011 | 0.034731 |  | LVL R | 605362 | 34731005.3688
5-315-16X-SS-05 | 469 |  | DREWNO | 1 | 51 | 100 | 1968.5001 | 1968.5001 | 0.010039 |  | LVL R | 605374 | 9879576.4459 | Frezowana
5-315-16X-SS-05 | 468 |  | DREWNO | 1 | 51 | 100 | 1968.5001 | 1968.5001 | 0.010039 |  | LVL R | 605374 | 10039350.3055 | Frezowana
5-315-16X-SS-06 | 456 |  | DREWNO | 1 | 51 | 100 | 389 | 389 | 0.0019839 |  | LVL R | 605374 | 1904013.0702 | Frezowana
5-315-16X-SS-06 | 455 |  | DREWNO | 1 | 51 | 100 | 389 | 389 | 0.0019839 |  | LVL R | 605374 | 1983900
5-315-16X-SD-01 | 520 |  | DREWNO | 1 | 51 | 180 | 550 | 550 | 0.005049 |  | LVL R | 605434 | 4930200 | Frezowana
5-315-16X-SD-01 | 430 |  | DREWNO | 1 | 51 | 180 | 420 | 420 | 0.0038556 |  | LVL R | 605434 | 3855600
5-315-16X-SD-04 | 431 |  | DREWNO | 1 | 51 | 180 | 550 | 550 | 0.005049 |  | LVL R | 605434 | 4930200 | Frezowana
5-315-16X-SD-04 | 430 |  | DREWNO | 1 | 51 | 180 | 420 | 420 | 0.0038556 |  | LVL R | 605434 | 3855600
5-315-16X-SZ-01 | 541 |  | DREWNO | 1 | 51 | 260 | 3958 | 3958 | 0.052483 |  | LVL R | 605444 | 52308022.2462 | Frezowana
5-315-16X-SZ-01 | 540 |  | DREWNO | 1 | 51 | 260 | 3958 | 3958 | 0.052483 |  | LVL R | 605444 | 52393080 | Frezowana
5-315-16X-SZ-02 | 394 |  | DREWNO | 1 | 51 | 260 | 3958 | 3958 | 0.052483 |  | LVL R | 605444 | 52308022.2462 | Frezowana
5-315-16X-SZ-02 | 393 |  | DREWNO | 1 | 51 | 260 | 3958 | 3958 | 0.052483 |  | LVL R | 605444 | 52393080 | Frezowana
5-315-16X-SZ-03 | 563 |  | DREWNO | 1 | 51 | 260 | 12525.7708 | 12525.7708 | 0.16609 |  | LVL R | 605444 | 165710078.878 | Frezowana
5-315-16X-SZ-03 | 562 |  | DREWNO | 1 | 51 | 260 | 12525.7708 | 12525.7708 | 0.16609 |  | LVL R | 605444 | 160188621.325 | Frezowana
5-315-16X-SZ-04 | 569 |  | DREWNO | 1 | 51 | 260 | 2458.2292 | 2458.2292 | 0.032596 |  | LVL R | 605444 | 32436344.7925 | Frezowana
5-315-16X-SZ-04 | 568 |  | DREWNO | 1 | 51 | 260 | 2458.0361 | 2458.0361 | 0.032594 |  | LVL R | 605444 | 32593558.1533 | Frezowana
5-315-16X-SS-03 | 346 |  | DREWNO | 1 | 80 | 50 | 2494 | 2494 | 0.009976 |  | C24 | 601001 | 9976000
5-315-16X-SS-06 | 346 |  | DREWNO | 1 | 80 | 50 | 2494 | 2494 | 0.009976 |  | C24 | 601001 | 9976000
5-315-16X-SM-01 | 7 |  | DREWNO | 16 | 100 | 100 | 2414 | 38624 | 0.38624 |  | C24(lite) | 602063 | 24140000
5-315-16X-SM-03 | 7 |  | DREWNO | 16 | 100 | 100 | 2414 | 38624 | 0.38624 |  | C24(lite) | 602063 | 24140000
5-315-16X-SS-01 | 343 |  | Drewno | 1 | 50 | 80 | 1702 | 1702 | 0.006808 |  | C24(lite) | Drewno_Do_Dociecia | 6808000
5-315-16X-SS-01 | 333 |  | Drewno | 3 | 50 | 80 | 2383 | 7149 | 0.028596 |  | C24(lite) | 602069 | 9532000
5-315-16X-SD-03 | 333 |  | Drewno | 3 | 50 | 80 | 2383 | 7149 | 0.028596 |  | C24(lite) | 602069 | 9532000
5-315-16X-SD-06 | 333 |  | Drewno | 3 | 50 | 80 | 2383 | 7149 | 0.028596 |  | C24(lite) | 602069 | 9532000
5-315-16X-SS-01 | 324 |  | Drewno | 1 | 50 | 80 | 410 | 410 | 0.00164 |  | C24(lite) | Drewno_Do_Dociecia | 1640000
5-315-16X-SS-01 | 323 |  | Drewno | 1 | 50 | 80 | 1091 | 1091 | 0.004364 |  | C24(lite) | Drewno_Do_Dociecia | 4364000
5-315-16X-SS-04 | 343 |  | Drewno | 1 | 50 | 80 | 1702 | 1702 | 0.006808 |  | C24(lite) | Drewno_Do_Dociecia | 6808000
5-315-16X-SS-04 | 333 |  | Drewno | 3 | 50 | 80 | 2383 | 7149 | 0.028596 |  | C24(lite) | 602069 | 9532000
5-315-16X-SS-04 | 324 |  | Drewno | 1 | 50 | 80 | 410 | 410 | 0.00164 |  | C24(lite) | Drewno_Do_Dociecia | 1640000
5-315-16X-SS-04 | 323 |  | Drewno | 1 | 50 | 80 | 1091 | 1091 | 0.004364 |  | C24(lite) | Drewno_Do_Dociecia | 4364000
5-315-16X-SD-01 | 525 |  | Drewno | 1 | 50 | 100 | 1107 | 1107 | 0.005535 |  | C24 | 601002 | 5174999.9999 | Frezowana
5-315-16X-SD-01 | 524 |  | Drewno | 1 | 50 | 100 | 2383 | 2383 | 0.011915 |  | C24(lite) | 602065 | 11504999.9994 | Frezowana
5-315-16X-SD-01 | 523 |  | Drewno | 1 | 50 | 100 | 2383 | 2383 | 0.011915 |  | C24(lite) | 602065 | 11554999.9999 | Frezowana
5-315-16X-SD-01 | 438 |  | Drewno | 1 | 50 | 100 | 1107 | 1107 | 0.005535 |  | C24 | 601002 | 5535000
5-315-16X-SD-04 | 450 |  | Drewno | 1 | 50 | 100 | 1107 | 1107 | 0.005535 |  | C24 | 601002 | 5174999.9998 | Frezowana
5-315-16X-SD-04 | 449 |  | Drewno | 1 | 50 | 100 | 2383 | 2383 | 0.011915 |  | C24(lite) | 602065 | 11505000.0002 | Frezowana
5-315-16X-SD-04 | 448 |  | Drewno | 1 | 50 | 100 | 2383 | 2383 | 0.011915 |  | C24(lite) | 602065 | 11555000 | Frezowana
5-315-16X-SD-04 | 438 |  | Drewno | 1 | 50 | 100 | 1107 | 1107 | 0.005535 |  | C24 | 601002 | 5535000
5-315-16X-SD-02 | 426 |  | Drewno | 2 | 50 | 150 | 2383 | 4766 | 0.035745 |  | C24(lite) | 602513 | 17872500
5-315-16X-SD-02 | 506 |  | Drewno | 1 | 50 | 150 | 2383 | 2383 | 0.017872 |  | C24(lite) | 602513 | 17137719.8627 | Frezowana
5-315-16X-SD-02 | 505 |  | Drewno | 1 | 50 | 150 | 1055 | 1055 | 0.0079125 |  | C24(lite) | 602980 | 7687500.0001 | Frezowana
5-315-16X-SD-02 | 504 |  | Drewno | 1 | 50 | 150 | 1055 | 1055 | 0.0079125 |  | C24(lite) | 602980 | 7312499.9999 | Frezowana
5-315-16X-SD-02 | 409 |  | Drewno | 2 | 50 | 150 | 196 | 392 | 0.00294 |  | C24(lite) | 602980 | 1470000
5-315-16X-SD-02 | 499 |  | Drewno | 1 | 50 | 150 | 226.5011 | 226.5011 | 0.0016988 |  | C24(lite) | 602980 | 1368765.6117 | Frezowana
5-315-16X-SD-05 | 426 |  | Drewno | 2 | 50 | 150 | 2383 | 4766 | 0.035745 |  | C24(lite) | 602513 | 17872500
5-315-16X-SD-05 | 416 |  | Drewno | 1 | 50 | 150 | 2383 | 2383 | 0.017872 |  | C24(lite) | 602513 | 17137719.8626 | Frezowana
5-315-16X-SD-05 | 415 |  | Drewno | 1 | 50 | 150 | 1055 | 1055 | 0.0079125 |  | C24 | 602976 | 7687500.0001 | Frezowana
5-315-16X-SD-05 | 414 |  | Drewno | 1 | 50 | 150 | 1055 | 1055 | 0.0079125 |  | C24 | 602976 | 7312500 | Frezowana
5-315-16X-SD-05 | 409 |  | Drewno | 2 | 50 | 150 | 196 | 392 | 0.00294 |  | C24(lite) | 602980 | 1470000
5-315-16X-SD-05 | 407 |  | Drewno | 1 | 50 | 150 | 227.0011 | 227.0011 | 0.0017025 |  | C24(lite) | 602980 | 1427515.6117 | Frezowana
5-315-16X-S | 198 | Steico | Steico | 4 | 45 | 280 | 2084.5 | 8338 | 0.10506 |  | 60x280 | Drewno_Do_Dociecia | 26264700
5-315-16X-P | 295 | Steico | Steico | 16 | 60 | 240 | 4183 | 66928 | 0.96376 |  | 60x240 | 605005 | 27607800
5-315-16X-P | 296 | Steico | Steico | 4 | 60 | 240 | 4138 | 16552 | 0.23835 |  | 60x240 | 605005 | 27310800
5-315-16X-P | 166 | Steico | Steico | 12 | 60 | 280 | 4183 | 50196 | 0.84329 |  | 60x280 | 605441 | 28946360 | Frezowana
5-315-16X-P | 311 | Steico | Steico | 2 | 60 | 280 | 4138 | 8276 | 0.13904 |  | 60x280 | 605441 | 28634960 | Frezowana
5-315-16X-P | 293 | Steico | Steico | 12 | 60 | 280 | 305 | 3660 | 0.061488 |  | 60x280 | 605441 | 2110600.0002 | Frezowana
5-315-16X-S | 166 | Steico | Steico | 26 | 60 | 280 | 4183 | 108758 | 1.8271 |  | 60x280 | 605441 | 28946360 | Frezowana
5-315-16X-S | 213 | Steico | Steico | 12 | 60 | 280 | 275 | 3300 | 0.05544 |  | 60x280 | 605441 | 1903000 | Frezowana
5-315-16X-P | 297 | Steico | Steico | 3 | 60 | 300 | 4183 | 12549 | 0.22588 |  | 60x300 | 605007 | 29615640
5-315-16X-P | 315 | podwalina | drewno | 2 | 39 | 120 | 4318 | 8636 | 0.040416 |  | LVL R | 605435 | 20208240
5-315-16X-P | 320 | podwalina | drewno | 1 | 39 | 120 | 952 | 952 | 0.0044554 |  | LVL R | 605435 | 4040127.0001 | Frezowana
5-315-16X-P | 310 | podwalina | drewno | 2 | 39 | 120 | 2091 | 4182 | 0.019572 |  | LVL R | 605435 | 9785880
5-315-16X-P | 98 | podwalina | drewno | 6 | 39 | 120 | 2395 | 14370 | 0.067252 |  | LVL R | 605435 | 11208600
5-315-16X-P | 294 | podwalina | drewno | 2 | 39 | 120 | 4078 | 8156 | 0.03817 |  | LVL R | 605435 | 19085040
5-315-16X-P | 182 | podwalina | drewno | 2 | 39 | 120 | 3195 | 6390 | 0.029905 |  | LVL R | 605435 | 14952600
5-315-16X-P | 313 | podwalina | drewno | 1 | 39 | 120 | 953 | 953 | 0.00446 |  | LVL R | 605435 | 4044807.0001 | Frezowana
5-315-16X-P | 299 | podwalina | drewno | 2 | 39 | 120 | 2163 | 4326 | 0.020246 |  | LVL R | 605435 | 10122840
5-315-16X-P | 181 | podwalina | drewno | 1 | 39 | 120 | 2043 | 2043 | 0.0095612 |  | LVL R | 605435 | 9561240
5-315-16X-P | 97 | podwalina | drewno | 1 | 39 | 120 | 2044 | 2044 | 0.0095659 |  | LVL R | 605435 | 9565920
5-315-16X-P | 96 | podwalina | drewno | 2 | 39 | 120 | 2164 | 4328 | 0.020255 |  | LVL R | 605435 | 10127520
5-315-16X-P | 312 | łata P | drewno | 2 | 40 | 60 | 1494.5 | 2989 | 0.0071736 |  | C24(lite) | Drewno_Do_Dociecia | 3586800
5-315-16X-P | 290 | łata P | drewno | 14 | 40 | 60 | 2062 | 28868 | 0.069283 |  | C24(lite) | Drewno_Do_Dociecia | 4948800
5-315-16X-P | 580 | łata P | drewno | 4 | 40 | 60 | 2122 | 8488 | 0.020371 |  | C24(lite) | Drewno_Do_Dociecia | 5092800
5-315-16X-P | 289 | łata P | drewno | 2 | 40 | 60 | 4183 | 8366 | 0.020078 |  | C24(lite) |  | 10039200
5-315-16X-P | 279 | podw. sd | drewno | 2 | 40 | 60 | 1880.9999 | 3761.9998 | 0.0090288 |  | C24 | Drewno_Do_Dociecia | 4514399.7675
5-315-16X-P | 274 | łata P | drewno | 2 | 40 | 60 | 1972 | 3944 | 0.0094656 |  | C24(lite) | Drewno_Do_Dociecia | 4732800
5-315-16X-P | 260 | łata P | drewno | 14 | 40 | 60 | 180 | 2520 | 0.006048 |  | C24(lite) | Drewno_Do_Dociecia | 432000
5-315-16X-P | 267 | łata P | drewno | 2 | 40 | 60 | 135 | 270 | 0.000648 |  | C24(lite) | Drewno_Do_Dociecia | 268240 | Frezowana
5-315-16X-P | 261 | łata P | drewno | 4 | 40 | 60 | 135 | 540 | 0.001296 |  | C24(lite) | Drewno_Do_Dociecia | 324000 | Frezowana
5-315-16X-P | 266 | podw. szachtu | drewno | 2 | 40 | 100 | 1991 | 3982 | 0.015928 |  | bezklasowe | 607072 | 7964000
5-315-16X-P | 265 | podw. szachtu | drewno | 2 | 40 | 100 | 509.5001 | 1019.0001 | 0.004076 |  | bezklasowe | 607072 | 2038000.2031 | Frezowana
5-315-16X-P | 314 |  | drewno | 2 | 45 | 240 | 4183 | 8366 | 0.090353 |  | LVL R | 605382 | 45176400
5-315-16X-P | 291 |  | drewno | 2 | 45 | 240 | 203 | 406 | 0.0043848 |  | LVL R | 605382 | 1274400 | Frezowana
5-315-16X-P | 264 |  | drewno | 2 | 45 | 240 | 380 | 760 | 0.008208 |  | LVL R | 605382 | 3402000 | Frezowana
5-315-16X-P | 197 |  | drewno | 4 | 45 | 280 | 4228 | 16912 | 0.21309 |  | LVL R | 605442 | 53272800
5-315-16X-P | 321 |  | drewno | 1 | 45 | 280 | 14984 | 14984 | 0.1888 |  | LVL R | 605445 | 188798400
5-315-16X-P | 216 |  | drewno | 6 | 45 | 280 | 4183 | 25098 | 0.31623 |  | LVL R | 605442 | 52705800
5-315-16X-P | 286 |  | drewno | 4 | 45 | 280 | 409.5 | 1638 | 0.020639 |  | LVL R | 605442 | 5159700 | Frezowana
5-315-16X-P | 243 |  | drewno | 1 | 45 | 280 | 14984 | 14984 | 0.1888 |  | LVL R | 605445 | 188798400
5-315-16X-P | 33 |  | drewno | 4 | 45 | 280 | 105 | 420 | 0.005292 |  | LVL R | 605442 | 1323000 | Frezowana
5-315-16X-P | 167 |  | drewno | 4 | 45 | 280 | 305 | 1220 | 0.015372 |  | LVL R | 605442 | 3843000.0004
5-315-16X-P | 24 |  | drewno | 20 | 45 | 280 | 440 | 8800 | 0.11088 |  | LVL R | 605442 | 5544000
5-315-16X-P | 292 |  | drewno | 1 | 45 | 280 | 940 | 940 | 0.011844 |  | LVL R | 605442 | 11844000
5-315-16X-P | 168 |  | drewno | 4 | 45 | 280 | 410 | 1640 | 0.020664 |  | LVL R | 605442 | 5166000
5-315-16X-P | 170 |  | drewno | 8 | 45 | 280 | 380 | 3040 | 0.038304 |  | LVL R | 605442 | 4788000
5-315-16X-P | 288 |  | drewno | 2 | 45 | 280 | 880 | 1760 | 0.022176 |  | LVL R | 605442 | 11088000
5-315-16X-P | 171 |  | drewno | 4 | 45 | 280 | 203 | 812 | 0.010231 |  | LVL R | 605442 | 2557800
5-315-16X-P | 26 |  | drewno | 2 | 45 | 280 | 525 | 1050 | 0.01323 |  | LVL R | 605442 | 6614999.9996
5-315-16X-P | 251 |  | drewno | 6 | 45 | 280 | 2072 | 12432 | 0.15664 |  | LVL R | 605442 | 26107200
5-315-16X-P | 389 |  | drewno | 1 | 45 | 280 | 940 | 940 | 0.011844 |  | LVL R | 605442 | 11844000
5-315-16X-P | 287 |  | drewno | 1 | 45 | 280 | 14804 | 14804 | 0.18653 |  | LVL R | 605445 | 186530400
5-315-16X-P | 278 |  | drewno | 1 | 45 | 280 | 45 | 45 | 0.000567 |  | LVL R | 605442 | 567000
5-315-16X-P | 271 |  | drewno | 2 | 45 | 280 | 380 | 760 | 0.009576 |  | LVL R | 605442 | 3870000 | Frezowana
5-315-16X-S | 250 |  | drewno | 1 | 45 | 280 | 14984 | 14984 | 0.1888 |  | LVL R | 605445 | 188798400
5-315-16X-S | 197 |  | drewno | 4 | 45 | 280 | 4228 | 16912 | 0.21309 |  | LVL R | 605442 | 53272800
5-315-16X-S | 243 |  | drewno | 1 | 45 | 280 | 14984 | 14984 | 0.1888 |  | LVL R | 605445 | 188798400
5-315-16X-S | 1 |  | drewno | 32 | 45 | 280 | 540 | 17280 | 0.21773 |  | LVL R | 605442 | 6803999.9998 | Frezowana
5-315-16X-S | 25 |  | drewno | 4 | 45 | 280 | 297 | 1188 | 0.014969 |  | LVL R | 605442 | 3742199.9934
5-315-16X-S | 24 |  | drewno | 4 | 45 | 280 | 440 | 1760 | 0.022176 |  | LVL R | 605442 | 5544000
5-315-16X-S | 216 |  | drewno | 2 | 45 | 280 | 4183 | 8366 | 0.10541 |  | LVL R | 605442 | 52705800
5-315-16X-S | 240 |  | drewno | 1 | 45 | 280 | 417 | 417 | 0.0052542 |  | LVL R | 605442 | 5254200
5-315-16X-S | 239 |  | drewno | 1 | 45 | 280 | 328 | 328 | 0.0041328 |  | LVL R | 605442 | 4132800
5-315-16X-S | 23 |  | drewno | 4 | 45 | 280 | 275 | 1100 | 0.01386 |  | LVL R | 605442 | 3465000
5-315-16X-S | 33 |  | drewno | 4 | 45 | 280 | 105 | 420 | 0.005292 |  | LVL R | 605442 | 1323000
5-315-16X-S | 215 |  | drewno | 1 | 45 | 280 | 465 | 465 | 0.005859 |  | LVL R | 605442 | 5858999.9992 | Frezowana
5-315-16X-S | 214 |  | drewno | 1 | 45 | 280 | 14804 | 14804 | 0.18653 |  | LVL R | 605445 | 186530400
5-315-16X-S | 26 |  | drewno | 4 | 45 | 280 | 525 | 2100 | 0.02646 |  | LVL R | 605442 | 6615000 | Frezowana
5-315-16X-P | 169 |  | drewno | 2 | 45 | 280 | 314.5 | 629 | 0.0079254 |  | LVL R | 605442 | 3962700
5-315-16X-P | 172 |  | drewno | 2 | 45 | 280 | 130.5 | 261 | 0.0032886 |  | LVL R | 605442 | 1644300
5-315-16X-P | 173 |  | drewno | 2 | 45 | 280 | 535 | 1070 | 0.013482 |  | LVL R | 605442 | 6740999.9996
5-315-16X-P | 99 |  | drewno | 1 | 45 | 280 | 314.5 | 314.5 | 0.0039627 |  | LVL R | 605442 | 3962700
5-315-16X-P | 95 |  | drewno | 1 | 45 | 280 | 314.5 | 314.5 | 0.0039627 |  | LVL R | 605442 | 3962700
5-315-16X-S | 27 |  | drewno | 2 | 45 | 280 | 223.5 | 447 | 0.0056322 |  | LVL R | 605442 | 2816100
5-315-16X-S | 32 |  | drewno | 1 | 45 | 280 | 169 | 169 | 0.0021294 |  | LVL R | 605442 | 2129400
5-315-16X-S | 31 |  | drewno | 1 | 45 | 280 | 470 | 470 | 0.005922 |  | LVL R | 605442 | 5921999.9992 | Frezowana
5-315-16X-S | 30 |  | drewno | 1 | 45 | 280 | 338 | 338 | 0.0042588 |  | LVL R | 605442 | 4258800
5-315-16X-S | 29 |  | drewno | 1 | 45 | 280 | 422 | 422 | 0.0053172 |  | LVL R | 605442 | 5317200
5-315-16X-S | 28 |  | drewno | 1 | 45 | 280 | 169.0015 | 169.0015 | 0.0021294 |  | LVL R | 605442 | 2129419.3776 | Frezowana
5-315-16X-SD-01 | 436 | łata | drewno | 1 | 50 | 50 | 195 | 195 | 0.0004875 |  | strugane | 603202 | 487500
5-315-16X-SD-01 | 435 | łata | drewno | 1 | 50 | 50 | 135 | 135 | 0.0003375 |  | strugane | 603202 | 337500 | Frezowana
5-315-16X-SD-01 | 434 | łata | drewno | 1 | 50 | 50 | 320 | 320 | 0.0008 |  | strugane | 603202 | 800000
5-315-16X-SD-01 | 433 | łata | drewno | 1 | 50 | 50 | 420 | 420 | 0.00105 |  | strugane | 603202 | 1050000
5-315-16X-SD-01 | 432 | łata | drewno | 1 | 50 | 50 | 530 | 530 | 0.001325 |  | strugane | 603202 | 1325000
5-315-16X-SD-02 | 496 | łata | drewno | 1 | 50 | 50 | 226.5011 | 226.5011 | 0.00056625 |  | strugane | 603202 | 566252.6317
5-315-16X-SD-03 | 472 | łata | drewno | 1 | 50 | 50 | 315.5 | 315.5 | 0.00078875 |  | strugane | 603202 | 788749.9247 | Frezowana
5-315-16X-SD-03 | 471 | łata | drewno | 2 | 50 | 50 | 550 | 1100 | 0.00275 |  | strugane | 603202 | 1375000
5-315-16X-SD-03 | 470 | łata | drewno | 1 | 50 | 50 | 290.4993 | 290.4993 | 0.00072625 |  | strugane | 603202 | 726248.3215
5-315-16X-SS-01 | 326 | łata | drewno | 1 | 50 | 50 | 550 | 550 | 0.001375 |  | strugane | 603202 | 1375000
5-315-16X-SS-01 | 325 | łata | drewno | 1 | 50 | 50 | 481 | 481 | 0.0012025 |  | strugane | 603202 | 1202500
5-315-16X-SD-06 | 472 | łata | drewno | 1 | 50 | 50 | 315.5 | 315.5 | 0.00078875 |  | strugane | 603202 | 788749.9247 | Frezowana
5-315-16X-SD-06 | 471 | łata | drewno | 2 | 50 | 50 | 550 | 1100 | 0.00275 |  | strugane | 603202 | 1375000
5-315-16X-SD-06 | 470 | łata | drewno | 1 | 50 | 50 | 290.4993 | 290.4993 | 0.00072625 |  | strugane | 603202 | 726248.3215
5-315-16X-SD-04 | 436 | łata | drewno | 1 | 50 | 50 | 195 | 195 | 0.0004875 |  | strugane | 603202 | 487500
5-315-16X-SD-04 | 435 | łata | drewno | 1 | 50 | 50 | 135 | 135 | 0.0003375 |  | strugane | 603202 | 337500 | Frezowana
5-315-16X-SD-04 | 434 | łata | drewno | 1 | 50 | 50 | 320 | 320 | 0.0008 |  | strugane | 603202 | 800000
5-315-16X-SD-04 | 433 | łata | drewno | 1 | 50 | 50 | 420 | 420 | 0.00105 |  | strugane | 603202 | 1050000
5-315-16X-SD-04 | 432 | łata | drewno | 1 | 50 | 50 | 530 | 530 | 0.001325 |  | strugane | 603202 | 1325000
5-315-16X-SD-01 | 428 | łata | drewno | 1 | 50 | 50 | 110 | 110 | 0.000275 |  | strugane | 603202 | 275000 | Frezowana
5-315-16X-SD-04 | 428 | łata | drewno | 1 | 50 | 50 | 110 | 110 | 0.000275 |  | strugane | 603202 | 275000 | Frezowana
5-315-16X-SD-05 | 404 | łata | drewno | 1 | 50 | 50 | 227.0011 | 227.0011 | 0.0005675 |  | strugane | 603202 | 567502.6317
5-315-16X-SD-02 | 398 | łata | drewno | 1 | 50 | 50 | 186.2007 | 186.2007 | 0.0004655 |  | strugane | 603202 | 465501.835
5-315-16X-SD-05 | 398 | łata | drewno | 1 | 50 | 50 | 186.2007 | 186.2007 | 0.0004655 |  | strugane | 603202 | 465501.835
5-315-16X-SS-04 | 326 | łata | drewno | 1 | 50 | 50 | 550 | 550 | 0.001375 |  | strugane | 603202 | 1375000
5-315-16X-SS-04 | 325 | łata | drewno | 1 | 50 | 50 | 481 | 481 | 0.0012025 |  | strugane | 603202 | 1202500
5-315-16X-SM-01 | 159 | łata | drewno | 1 | 50 | 50 | 60.0011 | 60.0011 | 0.00015 |  | strugane | 603202 | 150002.6317 | Frezowana
5-315-16X-SM-01 | 164 | łata | drewno | 1 | 50 | 50 | 76.9989 | 76.9989 | 0.0001925 |  | strugane | 603202 | 192497.3392
5-315-16X-SM-01 | 163 | łata | drewno | 1 | 50 | 50 | 109.001 | 109.001 | 0.0002725 |  | strugane | 603202 | 272502.4705
5-315-16X-SM-01 | 156 | łata | drewno | 1 | 50 | 50 | 300 | 300 | 0.00075 |  | strugane | 603202 | 660000.2151 | Frezowana
5-315-16X-SM-01 | 155 | łata | drewno | 4 | 50 | 50 | 500 | 2000 | 0.005 |  | strugane | 603202 | 1250000
5-315-16X-SM-01 | 162 | łata | drewno | 1 | 50 | 50 | 189.0001 | 189.0001 | 0.0004725 |  | strugane | 603202 | 472500.1903
5-315-16X-SM-01 | 161 | łata | drewno | 1 | 50 | 50 | 500 | 500 | 0.00125 |  | strugane | 603202 | 1130001.9222 | Frezowana
5-315-16X-SM-01 | 152 | łata | drewno | 1 | 50 | 50 | 350 | 350 | 0.000875 |  | strugane | 603202 | 875000
5-315-16X-SM-01 | 151 | łata | drewno | 1 | 50 | 50 | 250 | 250 | 0.000625 |  | strugane | 603202 | 625000
5-315-16X-SM-01 | 160 | łata | drewno | 1 | 50 | 50 | 325 | 325 | 0.0008125 |  | strugane | 603202 | 812500.012
5-315-16X-SM-03 | 159 | łata | drewno | 1 | 50 | 50 | 60.0011 | 60.0011 | 0.00015 |  | strugane | 603202 | 150002.6317
5-315-16X-SM-03 | 158 | łata | drewno | 1 | 50 | 50 | 77 | 77 | 0.0001925 |  | strugane | 603202 | 192500 | Frezowana
5-315-16X-SM-03 | 157 | łata | drewno | 1 | 50 | 50 | 108.9999 | 108.9999 | 0.0002725 |  | strugane | 603202 | 272499.8097 | Frezowana
5-315-16X-SM-03 | 156 | łata | drewno | 1 | 50 | 50 | 300 | 300 | 0.00075 |  | strugane | 603202 | 660000.2151 | Frezowana
5-315-16X-SM-03 | 155 | łata | drewno | 4 | 50 | 50 | 500 | 2000 | 0.005 |  | strugane | 603202 | 1250000
5-315-16X-SM-03 | 154 | łata | drewno | 1 | 50 | 50 | 139.0001 | 139.0001 | 0.0003475 |  | strugane | 603202 | 347500.1903 | Frezowana
5-315-16X-SM-03 | 153 | łata | drewno | 1 | 50 | 50 | 500 | 500 | 0.00125 |  | strugane | 603202 | 1130001.9221 | Frezowana
5-315-16X-SM-03 | 152 | łata | drewno | 1 | 50 | 50 | 350 | 350 | 0.000875 |  | strugane | 603202 | 875000
5-315-16X-SM-03 | 151 | łata | drewno | 1 | 50 | 50 | 250 | 250 | 0.000625 |  | strugane | 603202 | 625000
5-315-16X-SM-03 | 150 | łata | drewno | 1 | 50 | 50 | 375 | 375 | 0.0009375 |  | strugane | 603202 | 937500 | Frezowana
5-315-16X-SM-02 | 149 | łata | drewno | 1 | 50 | 50 | 512.5006 | 512.5006 | 0.0012813 |  | strugane | 603202 | 1281251.6024
5-315-16X-SM-04 | 149 | łata | drewno | 1 | 50 | 50 | 512.5003 | 512.5003 | 0.0012813 |  | strugane | 603202 | 1281250.7105
5-315-16X-SM-02 | 148 | łata | drewno | 1 | 50 | 50 | 324.5005 | 324.5005 | 0.00081125 |  | strugane | 603202 | 811251.2946
5-315-16X-SM-02 | 147 | łata | drewno | 1 | 50 | 50 | 476.0001 | 476.0001 | 0.00119 |  | strugane | 603202 | 1190000.366 | Frezowana
5-315-16X-SM-04 | 148 | łata | drewno | 1 | 50 | 50 | 324.5005 | 324.5005 | 0.00081125 |  | strugane | 603202 | 811251.2946
5-315-16X-SM-04 | 147 | łata | drewno | 1 | 50 | 50 | 476.0001 | 476.0001 | 0.00119 |  | strugane | 603202 | 1190000.366 | Frezowana
5-315-16X-SZ-03 | 471 | łata | drewno | 6 | 50 | 50 | 550 | 3300 | 0.00825 |  | strugane | 603202 | 1375000
5-315-16X-SZ-04 | 155 | łata | drewno | 1 | 50 | 50 | 500 | 500 | 0.00125 |  | strugane | 603202 | 1250000
5-315-16X-SZ-03 | 556 | łata | drewno | 1 | 50 | 50 | 550 | 550 | 0.001375 |  | strugane | 603202 | 1371007.4841 | Frezowana
5-315-16X-SZ-03 | 555 | łata | drewno | 1 | 50 | 50 | 550 | 550 | 0.001375 |  | strugane | 603202 | 1373003.6498 | Frezowana
5-315-16X-SZ-03 | 554 | łata | drewno | 1 | 50 | 50 | 550 | 550 | 0.001375 |  | strugane | 603202 | 1369010.4862 | Frezowana
5-315-16X-SZ-03 | 553 | łata | drewno | 1 | 50 | 50 | 550 | 550 | 0.001375 |  | strugane | 603202 | 1373003.3647 | Frezowana
5-315-16X-SZ-03 | 552 | łata | drewno | 1 | 50 | 50 | 508.5011 | 508.5011 | 0.0012713 |  | strugane | 603202 | 1271252.6317 | Frezowana
5-315-16X-SZ-03 | 551 | łata | drewno | 1 | 50 | 50 | 342.501 | 342.501 | 0.00085625 |  | strugane | 603202 | 856252.6097
5-315-16X-SZ-03 | 550 | łata | drewno | 1 | 50 | 50 | 360.1407 | 360.1407 | 0.00090035 |  | strugane | 603202 | 900351.6775 | Frezowana
5-315-16X-SZ-03 | 549 | łata | drewno | 1 | 50 | 50 | 187.4989 | 187.4989 | 0.00046875 |  | strugane | 603202 | 468747.3683
5-315-16X-SZ-03 | 548 | łata | drewno | 1 | 50 | 50 | 169.8593 | 169.8593 | 0.00042465 |  | strugane | 603202 | 424648.3444
5-315-16X-SZ-03 | 547 | łata | drewno | 1 | 50 | 50 | 526.1416 | 526.1416 | 0.0013154 |  | strugane | 603202 | 1315354.0365
5-315-16X-SZ-03 | 546 | łata | drewno | 1 | 50 | 50 | 550 | 550 | 0.001375 |  | strugane | 603202 | 1373002.3809 | Frezowana
5-315-16X-SZ-03 | 545 | łata | drewno | 1 | 50 | 50 | 550 | 550 | 0.001375 |  | strugane | 603202 | 1369006.7506 | Frezowana
5-315-16X-SZ-03 | 544 | łata | drewno | 1 | 50 | 50 | 500.105 | 500.105 | 0.0012503 |  | strugane | 603202 | 1248264.5057 | Frezowana
5-315-16X-SZ-03 | 543 | łata | drewno | 1 | 50 | 50 | 323.5238 | 323.5238 | 0.00080881 |  | strugane | 603202 | 804813.4697 | Frezowana
5-315-16X-SZ-03 | 542 | łata | drewno | 1 | 50 | 50 | 475.0018 | 475.0018 | 0.0011875 |  | strugane | 603202 | 1187504.491
5-315-16X-SZ-04 | 471 | łata | drewno | 1 | 50 | 50 | 550 | 550 | 0.001375 |  | strugane | 603202 | 1375000
5-315-16X-SZ-04 | 567 | łata | drewno | 1 | 50 | 50 | 424.8073 | 424.8073 | 0.001062 |  | strugane | 603202 | 1062018.2231
5-315-16X-SZ-04 | 566 | łata | drewno | 1 | 50 | 50 | 321.2288 | 321.2288 | 0.00080307 |  | strugane | 603202 | 803071.9265
5-315-16X-SZ-04 | 565 | łata | drewno | 1 | 50 | 50 | 160 | 160 | 0.0004 |  | strugane | 603202 | 400000
5-315-16X-SZ-01 | 109 | łata | drewno | 1 | 50 | 50 | 431 | 431 | 0.0010775 |  | strugane | 603202 | 1077500
5-315-16X-SZ-02 | 111 | łata | drewno | 1 | 50 | 50 | 278.9988 | 278.9988 | 0.0006975 |  | strugane | 603202 | 697497.0417 | Frezowana
5-315-16X-SZ-01 | 111 | łata | drewno | 1 | 50 | 50 | 278.9988 | 278.9988 | 0.0006975 |  | strugane | 603202 | 697497.0417 | Frezowana
5-315-16X-SZ-01 | 110 | łata | drewno | 1 | 50 | 50 | 260.0009 | 260.0009 | 0.00065 |  | strugane | 603202 | 639025.4258 | Frezowana
5-315-16X-SZ-01 | 575 | łata | drewno | 1 | 50 | 50 | 260.8878 | 260.8878 | 0.00065222 |  | strugane | 603202 | 652219.5277 | Frezowana
5-315-16X-SZ-02 | 109 | łata | drewno | 1 | 50 | 50 | 431 | 431 | 0.0010775 |  | strugane | 603202 | 1077500
5-315-16X-SZ-02 | 108 | łata | drewno | 1 | 50 | 50 | 239.5905 | 239.5905 | 0.00059898 |  | strugane | 603202 | 598976.3001 | Frezowana
5-315-16X-SZ-02 | 107 | łata | drewno | 1 | 50 | 50 | 260.0009 | 260.0009 | 0.00065 |  | strugane | 603202 | 639002.2669 | Frezowana
5-315-16X-SS-02 | 106 | łata | drewno | 1 | 50 | 50 | 593.5304 | 593.5304 | 0.0014838 |  | strugane | 603202 | 1483826.0901
5-315-16X-SS-05 | 106 | łata | drewno | 1 | 50 | 50 | 593.5304 | 593.5304 | 0.0014838 |  | strugane | 603202 | 1483826.0901
5-315-16X-SS-02 | 105 | łata | drewno | 1 | 50 | 50 | 396.0008 | 396.0008 | 0.00099 |  | strugane | 603202 | 990001.9496 | Frezowana
5-315-16X-SS-02 | 104 | łata | drewno | 1 | 50 | 50 | 578.9987 | 578.9987 | 0.0014475 |  | strugane | 603202 | 1447496.6663 | Frezowana
5-315-16X-SS-05 | 105 | łata | drewno | 1 | 50 | 50 | 396.0008 | 396.0008 | 0.00099 |  | strugane | 603202 | 990001.9496 | Frezowana
5-315-16X-SS-05 | 104 | łata | drewno | 1 | 50 | 50 | 578.9987 | 578.9987 | 0.0014475 |  | strugane | 603202 | 1447496.6663 | Frezowana
5-315-16X-SZ-01 | 573 | łata | drewno | 1 | 50 | 50 | 267.1129 | 267.1129 | 0.00066778 |  | strugane | 603202 | 667782.1397 | Frezowana
5-315-16X-SZ-02 | 334 | łata | drewno | 1 | 50 | 50 | 288.4101 | 288.4101 | 0.00072103 |  | strugane | 603202 | 721025.3674
5-315-16X-SS-02 | 165 |  | drewno | 4 | 50 | 100 | 2414 | 9656 | 0.04828 |  | C24(lite) | 602062 | 12070000
5-315-16X-SS-05 | 165 |  | drewno | 4 | 50 | 100 | 2414 | 9656 | 0.04828 |  | C24(lite) | 602062 | 12070000
5-315-16X-SM-03 | 165 |  | drewno | 1 | 50 | 100 | 2414 | 2414 | 0.01207 |  | C24(lite) | 602062 | 12070000
5-315-16X-SM-01 | 165 |  | drewno | 1 | 50 | 100 | 2414 | 2414 | 0.01207 |  | C24(lite) | 602062 | 12070000
5-315-16X-SM-02 | 368 |  | drewno | 2 | 50 | 120 | 229 | 458 | 0.002748 |  | C24 | 601003 | 1374000
5-315-16X-SM-02 | 374 |  | drewno | 3 | 50 | 120 | 2414 | 7242 | 0.043452 |  | C24(lite) | 602060 | 14484000
5-315-16X-SM-02 | 373 |  | drewno | 1 | 50 | 120 | 1090.5001 | 1090.5001 | 0.006543 |  | C24 | 601003 | 6543000.8784 | Frezowana
5-315-16X-SM-02 | 529 |  | drewno | 1 | 50 | 120 | 1753.0003 | 1753.0003 | 0.010518 |  | C24(lite) | 602098 | 10389681.2373 | Frezowana
5-315-16X-SM-02 | 528 |  | drewno | 1 | 50 | 120 | 1753.0001 | 1753.0001 | 0.010518 |  | C24(lite) | 602098 | 10454100.8517 | Frezowana
5-315-16X-SMA-01 | 363 |  | drewno | 2 | 50 | 120 | 219 | 438 | 0.002628 |  | C24 | 601003 | 1314000
5-315-16X-SMA-01 | 367 |  | drewno | 3 | 50 | 120 | 2392 | 7176 | 0.043056 |  | C24(lite) | Drewno_Do_Dociecia | 14352000
5-315-16X-SMA-01 | 366 |  | drewno | 1 | 50 | 120 | 1089.5 | 1089.5 | 0.006537 |  | C24 | 601003 | 6537000
5-315-16X-SMA-01 | 527 |  | drewno | 1 | 50 | 120 | 1766 | 1766 | 0.010596 |  | C24(lite) | Drewno_Do_Dociecia | 10515676.9683 | Frezowana
5-315-16X-SMA-01 | 526 |  | drewno | 1 | 50 | 120 | 1766 | 1766 | 0.010596 |  | C24(lite) | Drewno_Do_Dociecia | 10532100 | Frezowana
5-315-16X-SM-04 | 368 |  | drewno | 2 | 50 | 120 | 229 | 458 | 0.002748 |  | C24 | 601003 | 1374000
5-315-16X-SM-04 | 374 |  | drewno | 3 | 50 | 120 | 2414 | 7242 | 0.043452 |  | C24(lite) | 602060 | 14484000
5-315-16X-SM-04 | 373 |  | drewno | 1 | 50 | 120 | 1090.5001 | 1090.5001 | 0.006543 |  | C24 | 601003 | 6543000.8784 | Frezowana
5-315-16X-SM-04 | 372 |  | drewno | 1 | 50 | 120 | 1753.0003 | 1753.0003 | 0.010518 |  | C24(lite) | 602098 | 10389681.2374 | Frezowana
5-315-16X-SM-04 | 371 |  | drewno | 1 | 50 | 120 | 1753.0001 | 1753.0001 | 0.010518 |  | C24(lite) | 602098 | 10454100.8516 | Frezowana
5-315-16X-SMA-02 | 363 |  | drewno | 2 | 50 | 120 | 219 | 438 | 0.002628 |  | C24 | 601003 | 1314000
5-315-16X-SMA-02 | 367 |  | drewno | 3 | 50 | 120 | 2392 | 7176 | 0.043056 |  | C24(lite) | Drewno_Do_Dociecia | 14352000
5-315-16X-SMA-02 | 366 |  | drewno | 1 | 50 | 120 | 1089.5 | 1089.5 | 0.006537 |  | C24 | 601003 | 6537000
5-315-16X-SMA-02 | 365 |  | drewno | 1 | 50 | 120 | 1766 | 1766 | 0.010596 |  | C24(lite) | Drewno_Do_Dociecia | 10515676.9683 | Frezowana
5-315-16X-SMA-02 | 364 |  | drewno | 1 | 50 | 120 | 1766 | 1766 | 0.010596 |  | C24(lite) | Drewno_Do_Dociecia | 10532100 | Frezowana
5-315-16X-S | 189 |  | drewno | 2 | 50 | 150 | 4273 | 8546 | 0.064095 |  | C24 | 601036 | 32047500
5-315-16X-S | 183 |  | drewno | 1 | 50 | 150 | 15108 | 15108 | 0.11331 |  | C24 |  | 113310000
5-315-16X-S | 263 |  | drewno | 5 | 50 | 150 | 540 | 2700 | 0.02025 |  | C24(lite) | 602151 | 4050000
5-315-16X-SZ-01 | 42 |  | drewno | 6 | 50 | 260 | 2414 | 14484 | 0.18829 |  | C24(lite) | 602534 | 31382000
5-315-16X-SZ-01 | 395 |  | drewno | 2 | 50 | 260 | 2331 | 4662 | 0.060606 |  | C24 | 601010 | 30303000
5-315-16X-SZ-02 | 42 |  | drewno | 6 | 50 | 260 | 2414 | 14484 | 0.18829 |  | C24(lite) | 602534 | 31382000.0001 | Frezowana
5-315-16X-SZ-02 | 395 |  | drewno | 2 | 50 | 260 | 2331 | 4662 | 0.060606 |  | C24 | 601010 | 30303000
5-315-16X-SZ-03 | 564 |  | drewno | 2 | 50 | 260 | 2105 | 4210 | 0.05473 |  | C24 | 601010 | 27365000
5-315-16X-SZ-03 | 42 |  | drewno | 12 | 50 | 260 | 2414 | 28968 | 0.37658 |  | C24(lite) | 602534 | 31382000
5-315-16X-SZ-03 | 557 |  | drewno | 2 | 50 | 260 | 2414 | 4828 | 0.062764 |  | C24(lite) | 602534 | 31350180.1951 | Frezowana
5-315-16X-SZ-03 | 559 |  | drewno | 1 | 50 | 260 | 249 | 249 | 0.003237 |  | C24 | 601010 | 3205180.1948 | Frezowana
5-315-16X-SZ-03 | 558 |  | drewno | 4 | 50 | 260 | 249 | 996 | 0.012948 |  | C24 | 601010 | 3237000
5-315-16X-SZ-03 | 581 |  | drewno | 1 | 50 | 260 | 2414 | 2414 | 0.031382 |  | C24(lite) | 602534 | 31350180.1949 | Frezowana
5-315-16X-SZ-01 | 383 |  | drewno | 1 | 60 | 260 | 2009.9996 | 2009.9996 | 0.031356 |  | C24 | Drewno_Do_Dociecia | 31355993.9092 | Frezowana
5-315-16X-SZ-02 | 383 |  | drewno | 1 | 60 | 260 | 2009.9996 | 2009.9996 | 0.031356 |  | C24 | Drewno_Do_Dociecia | 31355993.9092 | Frezowana
5-315-16X-SZ-03 | 561 |  | drewno | 1 | 60 | 260 | 1309.9996 | 1309.9996 | 0.020436 |  | C24 | Drewno_Do_Dociecia | 20435993.9092 | Frezowana
5-315-16X-P | 269 |  | drewno | 32 | 80 | 50 | 380 | 12160 | 0.04864 |  | strugane | 607059 | 1520000
5-315-16X-P | 270 |  | drewno | 12 | 80 | 50 | 203 | 2436 | 0.009744 |  | strugane | 607059 | 812000
5-315-16X-P | 284 |  | drewno | 10 | 80 | 50 | 314.5 | 3145 | 0.01258 |  | strugane | 607059 | 1258000
5-315-16X-P | 18 |  | drewno | 48 | 80 | 50 | 440 | 21120 | 0.08448 |  | strugane | 607059 | 1760000
5-315-16X-P | 255 |  | drewno | 10 | 80 | 50 | 410 | 4100 | 0.0164 |  | strugane | 607059 | 1640000
5-315-16X-P | 275 |  | drewno | 4 | 80 | 50 | 535 | 2140 | 0.00856 |  | strugane | 607059 | 2139999.9999
5-315-16X-P | 268 |  | drewno | 2 | 80 | 50 | 309.5 | 619 | 0.002476 |  | strugane | 607059 | 1238000
5-315-16X-P | 253 |  | drewno | 4 | 80 | 50 | 407.3407 | 1629.3627 | 0.0065175 |  | strugane | 607059 | 1629362.6623 | Frezowana
5-315-16X-P | 252 |  | drewno | 4 | 80 | 50 | 432 | 1728 | 0.006912 |  | strugane | 607059 | 1728000
5-315-16X-S | 18 |  | drewno | 10 | 80 | 50 | 440 | 4400 | 0.0176 |  | strugane | 607059 | 1760000
5-315-16X-S | 20 |  | drewno | 10 | 80 | 50 | 297 | 2970 | 0.01188 |  | strugane | 607059 | 1187999.9979
5-315-16X-S | 19 |  | drewno | 94 | 80 | 50 | 540 | 50760 | 0.20304 |  | strugane | 607059 | 2160000.0001
5-315-16X-S | 229 |  | drewno | 4 | 80 | 50 | 338 | 1352 | 0.005408 |  | strugane | 607059 | 1352000
5-315-16X-S | 222 |  | drewno | 10 | 80 | 50 | 422 | 4220 | 0.01688 |  | strugane | 607059 | 1688000
5-315-16X-S | 180 |  | drewno | 13 | 80 | 50 | 525 | 6825 | 0.0273 |  | strugane | 607059 | 2100000.0008 | Frezowana
5-315-16X-S | 211 |  | drewno | 12 | 80 | 50 | 223.5 | 2682 | 0.010728 |  | strugane | 607059 | 894000
5-315-16X-S | 230 |  | drewno | 2 | 80 | 50 | 169.0015 | 338.0031 | 0.001352 |  | strugane | 607059 | 676006.1516 | Frezowana
5-315-16X-S | 10 |  | drewno | 6 | 80 | 50 | 275 | 1650 | 0.0066 |  | strugane | 607059 | 1100000
5-315-16X-S | 212 |  | drewno | 2 | 80 | 50 | 169 | 338 | 0.001352 |  | strugane | 607059 | 676000
5-315-16X-S | 195 |  | drewno | 10 | 80 | 50 | 470 | 4700 | 0.0188 |  | strugane | 607059 | 1879999.9998
5-315-16X-S | 194 |  | drewno | 1 | 80 | 50 | 379.5 | 379.5 | 0.001518 |  | strugane | 607059 | 1518000
5-315-16X-S | 579 |  | drewno | 1 | 80 | 50 | 330 | 330 | 0.00132 |  | strugane | 607059 | 1319999.9999
5-315-16X-S | 185 |  | drewno | 2 | 80 | 50 | 105 | 210 | 0.00084 |  | strugane | 607059 | 420000
5-315-16X-S | 188 |  | drewno | 1 | 80 | 50 | 417 | 417 | 0.001668 |  | strugane | 607059 | 1668000
5-315-16X-S | 187 |  | drewno | 1 | 80 | 50 | 328 | 328 | 0.001312 |  | strugane | 607059 | 1312000
5-315-16X-S | 186 |  | drewno | 1 | 80 | 50 | 465 | 465 | 0.00186 |  | strugane | 607059 | 1859999.9998
5-315-16X-S | 176 |  | drewno | 1 | 80 | 50 | 374.7698 | 374.7698 | 0.0014991 |  | strugane | 607059 | 1499079.1205
5-315-16X-S | 175 |  | drewno | 1 | 80 | 50 | 340.2028 | 340.2028 | 0.0013608 |  | strugane | 607059 | 1360811.0316
5-315-16X-SM-01 | 530 |  | drewno | 2 | 180 | 25 | 325 | 650 | 0.002925 |  | strugane | 607038 | 1462500.0215 | Frezowana
5-315-16X-SM-03 | 485 |  | drewno | 2 | 180 | 25 | 375 | 750 | 0.003375 |  | strugane | 607038 | 1687500 | Frezowana
5-315-16X-SD-03 | 103 | łata | drewno | 2 | 180 | 25 | 550 | 1100 | 0.00495 |  | strugane |  | 2475000
5-315-16X-SD-06 | 103 | łata | drewno | 2 | 180 | 25 | 550 | 1100 | 0.00495 |  | strugane |  | 2475000
5-315-16X-SM-01 | 38 |  | drewno | 2 | 180 | 25 | 500 | 1000 | 0.0045 |  | strugane | 607038 | 2250000
5-315-16X-SM-02 | 37 |  | drewno | 1 | 180 | 25 | 189.9995 | 189.9995 | 0.000855 |  | strugane | 607038 | 854997.6697 | Frezowana
5-315-16X-SM-03 | 38 |  | drewno | 2 | 180 | 25 | 500 | 1000 | 0.0045 |  | strugane | 607038 | 2250000
5-315-16X-SM-04 | 37 |  | drewno | 1 | 180 | 25 | 189.9995 | 189.9995 | 0.000855 |  | strugane | 607038 | 854997.6697 | Frezowana
5-315-16X-SS-05 | 101 | 1200x2600 | A | 1 | 12.5 | 2128.9977 | 240 |  |  | 0.51096 | zwykła | 401002 | 6386993.2471
5-315-16X-SS-02 | 101 | 1200x2600 | A | 1 | 12.5 | 2128.9977 | 240 |  |  | 0.51096 | zwykła | 401002 | 6386993.2471
5-315-16X-SS-01 | 330 | 1200x2473 | A | 1 | 12.5 | 621 | 1655.1732 |  |  | 1.0279 | zwykła | 401021 | 12848281.7193
5-315-16X-SS-04 | 330 | 1200x2473 | A | 1 | 12.5 | 621 | 1655.1732 |  |  | 1.0279 | zwykła | 401021 | 12848281.7193
5-315-16X-SS-01 | 332 | 1200x2473 | A | 1 | 12.5 | 1154 | 2473 |  |  | 2.8538 | zwykła | 401021 | 22767788.9518
5-315-16X-SS-04 | 332 | 1200x2473 | A | 1 | 12.5 | 1154 | 2473 |  |  | 2.8538 | zwykła | 401021 | 22767788.9515
5-315-16X-SS-01 | 335 | 1200x2473 | A | 1 | 12.5 | 797.0316 | 2473 |  |  | 1.9711 | zwykła | 401021 | 15475238.1255
5-315-16X-SS-04 | 335 | 1200x2473 | A | 1 | 12.5 | 797.0316 | 2473 |  |  | 1.9711 | zwykła | 401021 | 15475238.1252
5-315-16X-SD-05 | 399 | 1200x2473 | A | 1 | 12.5 | 1063.9989 | 881.6415 |  |  | 0.93807 | zwykła | 401021 | 11725820.9213
5-315-16X-SD-02 | 400 | 1200x2473 | A | 1 | 12.5 | 1198 | 1589.3585 |  |  | 1.9041 | zwykła | 401021 | 21642333.9491
5-315-16X-SD-05 | 406 | 1200x2473 | A | 1 | 12.5 | 1198 | 486 |  |  | 0.58223 | zwykła | 401021 | 5204477.5001
5-315-16X-SD-05 | 411 | 1200x2473 | A | 1 | 12.5 | 1209 | 1589.3585 |  |  | 1.9215 | zwykła | 401021 | 21674950.4584
5-315-16X-SD-05 | 412 | 1200x2473 | A | 1 | 12.5 | 325.0011 | 1987 |  |  | 0.64578 | zwykła | 401021 | 8072213.6464
5-315-16X-SS-03 | 452 | 1200x2600 | A | 1 | 12.5 | 387 | 2502 |  |  | 0.96827 | zwykła | 401002 | 12103425
5-315-16X-SS-06 | 452 | 1200x2600 | A | 1 | 12.5 | 387 | 2502 |  |  | 0.96827 | zwykła | 401002 | 12103425
5-315-16X-SS-03 | 454 | 1200x2600 | A | 1 | 12.5 | 335 | 2474 |  |  | 0.82879 | zwykła | 401002 | 10358437.4339
5-315-16X-SS-06 | 454 | 1200x2600 | A | 1 | 12.5 | 335 | 2474 |  |  | 0.82879 | zwykła | 401002 | 10358437.4347
5-315-16X-SS-02 | 457 | 1200x2600 | A | 2 | 12.5 | 518.9999 | 1989 |  |  | 2.0646 | zwykła | 401002 | 12903636.2491
5-315-16X-SS-05 | 457 | 1200x2600 | A | 2 | 12.5 | 518.9999 | 1989 |  |  | 2.0646 | zwykła | 401002 | 12903636.2491
5-315-16X-SS-02 | 458 | 1200x2600 | A | 2 | 12.5 | 335.9994 | 1989 |  |  | 1.3366 | zwykła | 401002 | 8353784.0484
5-315-16X-SS-05 | 458 | 1200x2600 | A | 2 | 12.5 | 335.9994 | 1989 |  |  | 1.3366 | zwykła | 401002 | 8353784.0484
5-315-16X-SS-02 | 459 | 1200x2600 | A | 2 | 12.5 | 533.5304 | 1989 |  |  | 2.1224 | zwykła | 401002 | 13264900.4656
5-315-16X-SS-05 | 459 | 1200x2600 | A | 2 | 12.5 | 533.5304 | 1989 |  |  | 2.1224 | zwykła | 401002 | 13264900.4656
5-315-16X-SS-02 | 460 | 1200x2600 | A | 1 | 12.5 | 754.0128 | 2474 |  |  | 1.8654 | zwykła | 401002 | 9926620.0311
5-315-16X-SS-05 | 460 | 1200x2600 | A | 1 | 12.5 | 754.0128 | 2474 |  |  | 1.8654 | zwykła | 401002 | 9926620.0303
5-315-16X-SS-02 | 465 | 1200x2600 | A | 1 | 12.5 | 753.9994 | 2502 |  |  | 1.8865 | zwykła | 401002 | 10552093.6878
5-315-16X-SS-05 | 465 | 1200x2600 | A | 1 | 12.5 | 753.9994 | 2502 |  |  | 1.8865 | zwykła | 401002 | 10552093.6875
5-315-16X-SS-02 | 466 | 1200x2600 | A | 1 | 12.5 | 1199.9698 | 2502 |  |  | 3.0023 | zwykła | 401002 | 15667595.8091
5-315-16X-SS-05 | 466 | 1200x2600 | A | 1 | 12.5 | 1199.9698 | 2502 |  |  | 3.0023 | zwykła | 401002 | 15667595.8086
5-315-16X-SS-02 | 467 | 1200x2600 | A | 1 | 12.5 | 1199.9564 | 2474 |  |  | 2.9687 | zwykła | 401002 | 15609180.2456
5-315-16X-SS-05 | 467 | 1200x2600 | A | 1 | 12.5 | 1199.9564 | 2474 |  |  | 2.9687 | zwykła | 401002 | 15609180.2453
5-315-16X-SD-06 | 473 | 1200x2473 | A | 1 | 12.5 | 987.5 | 2473 |  |  | 2.4421 | zwykła | 401021 | 30526092.8193
5-315-16X-SD-03 | 474 | 1200x2473 | A | 1 | 12.5 | 1152.9993 | 2473 |  |  | 2.8514 | zwykła | 401021 | 35642091.7458
5-315-16X-SD-06 | 474 | 1200x2473 | A | 1 | 12.5 | 1152.9993 | 2473 |  |  | 2.8514 | zwykła | 401021 | 35642091.7458
5-315-16X-SD-02 | 498 | 1200x2473 | A | 1 | 12.5 | 1209 | 486 |  |  | 0.58757 | zwykła | 401021 | 5243990.0002
5-315-16X-SD-02 | 502 | 1200x2473 | A | 1 | 12.5 | 1064.4989 | 881.6415 |  |  | 0.93851 | zwykła | 401021 | 11731331.1809
5-315-16X-SD-02 | 503 | 1200x2473 | A | 1 | 12.5 | 324.5011 | 1987 |  |  | 0.64478 | zwykła | 401021 | 8059794.8964
5-315-16X-SD-03 | 510 | 1200x2905 | A | 1 | 12.5 | 987.5 | 2473 |  |  | 2.4421 | zwykła | 401019 | 30526092.8193
5-315-16X-SZ-03 | 8 | 1200x2502 | DF | 1 | 12.5 | 1176.1425 | 2444.0045 |  |  | 2.8745 | ogień | 403026 | 35931218.6954
5-315-16X-SZ-03 | 9 | 1200x2502 | DF | 2 | 12.5 | 142.9987 | 2444.0045 |  |  | 0.69898 | ogień | 403026 | 4368619.615
5-315-16X-SMA-01 | 21 | 1200x2502 | DF | 1 | 12.5 | 564 | 585 |  |  | 0.32994 | ogień | 403026 | 2414956.25
5-315-16X-SMA-02 | 21 | 1200x2502 | DF | 1 | 12.5 | 564 | 585 |  |  | 0.32994 | ogień | 403026 | 2414956.25
5-315-16X-SMA-01 | 22 | 1200x2502 | DF | 1 | 12.5 | 921.6069 | 543 |  |  | 0.50043 | ogień | 403026 | 3896668.1139
5-315-16X-SMA-02 | 22 | 1200x2502 | DF | 1 | 12.5 | 921.6069 | 543 |  |  | 0.50043 | ogień | 403026 | 3896668.1139
5-315-16X-SMA-01 | 93 | 1200x2502 | DF | 1 | 12.5 | 1200 | 2432 |  |  | 2.9184 | ogień | 403026 | 21907040.6251
5-315-16X-SMA-02 | 93 | 1200x2502 | DF | 1 | 12.5 | 1200 | 2432 |  |  | 2.9184 | ogień | 403026 | 21907040.625
5-315-16X-SMA-01 | 94 | 1200x2502 | DF | 1 | 12.5 | 842.3931 | 2490 |  |  | 2.0976 | ogień | 403026 | 20382275.6361
5-315-16X-SMA-02 | 94 | 1200x2502 | DF | 1 | 12.5 | 842.3931 | 2490 |  |  | 2.0976 | ogień | 403026 | 20382275.6361
5-315-16X-SM-02 | 115 | 1200x2502 | DF | 1 | 12.5 | 825.4995 | 2502 |  |  | 2.0654 | ogień | 403026 | 20647522.6765
5-315-16X-SM-04 | 115 | 1200x2502 | DF | 1 | 12.5 | 825.4995 | 2502 |  |  | 2.0654 | ogień | 403026 | 20647522.6763
5-315-16X-SZ-03 | 116 | 1200x2502 | DF | 1 | 12.5 | 719.1416 | 2502 |  |  | 1.7993 | ogień | 403026 | 22491153.9971
5-315-16X-SZ-03 | 117 | 1200x2502 | DF | 1 | 12.5 | 355.4977 | 2502 |  |  | 0.88946 | ogień | 403026 | 5415655.5555
5-315-16X-SZ-03 | 118 | 1200x2502 | DF | 1 | 12.5 | 747.9985 | 2444.0045 |  |  | 1.8281 | ogień | 403026 | 7469402.2907
5-315-16X-SZ-04 | 120 | 1200x2502 | DF | 1 | 12.5 | 383.7277 | 2444.0045 |  |  | 0.93783 | ogień | 403026 | 11722903.2831
5-315-16X-SZ-04 | 121 | 1200x2502 | DF | 1 | 12.5 | 433.7277 | 2502 |  |  | 1.0852 | ogień | 403026 | 13564834.3783
5-315-16X-SZ-03 | 123 | 1200x2502 | DF | 1 | 12.5 | 921.6287 | 2444.0045 |  |  | 2.2525 | ogień | 403026 | 28155809.9318
5-315-16X-SM-01 | 124 | 1200x2502 | DF | 2 | 12.5 | 1200 | 2444.0045 |  |  | 5.8656 | ogień | 403026 | 36660067.2361
5-315-16X-SM-03 | 124 | 1200x2502 | DF | 2 | 12.5 | 1200 | 2444.0045 |  |  | 5.8656 | ogień | 403026 | 36660067.2361
5-315-16X-SZ-03 | 124 | 1200x2502 | DF | 5 | 12.5 | 1200 | 2444.0045 |  |  | 14.664 | ogień | 403026 | 36660067.2361
5-315-16X-SZ-03 | 125 | 1200x2502 | DF | 1 | 12.5 | 423.6234 | 2502 |  |  | 1.0599 | ogień | 403026 | 13248821.6769
5-315-16X-SZ-03 | 126 | 1200x2502 | DF | 1 | 12.5 | 1150.0048 | 2502 |  |  | 2.8773 | ogień | 403026 | 35966399.3688
5-315-16X-SZ-04 | 128 | 1200x2502 | DF | 1 | 12.5 | 1198 | 2444.0045 |  |  | 2.9279 | ogień | 403026 | 36598967.1241
5-315-16X-SZ-04 | 129 | 1200x2502 | DF | 1 | 12.5 | 1198 | 2502 |  |  | 2.9974 | ogień | 403026 | 37467450
5-315-16X-SZ-03 | 133 | 1200x2502 | DF | 1 | 12.5 | 1158.5023 | 2444.0045 |  |  | 2.8314 | ogień | 403026 | 35392310.4681
5-315-16X-SZ-03 | 134 | 1200x2502 | DF | 1 | 12.5 | 748.0015 | 2444.0045 |  |  | 1.8281 | ogień | 403026 | 7469480.7696
5-315-16X-SZ-03 | 136 | 1200x2502 | DF | 1 | 12.5 | 1098.0004 | 2502 |  |  | 2.7472 | ogień | 403026 | 34339962.2108
5-315-16X-SZ-03 | 139 | 1200x2502 | DF | 5 | 12.5 | 1200 | 2502 |  |  | 15.012 | ogień | 403026 | 37530000
5-315-16X-SZ-03 | 140 | 1200x2502 | DF | 1 | 12.5 | 337.8606 | 2502 |  |  | 0.84533 | ogień | 403026 | 5337238.0344
5-315-16X-SZ-03 | 141 | 1200x2502 | DF | 1 | 12.5 | 802.6417 | 356 |  |  | 0.28574 | ogień | 403026 | 3571755.6313
5-315-16X-SZ-03 | 142 | 1200x2502 | DF | 1 | 12.5 | 701.5011 | 2502 |  |  | 1.7552 | ogień | 403026 | 21939445.4231
5-315-16X-SZ-03 | 143 | 1200x2502 | DF | 1 | 12.5 | 725 | 2502 |  |  | 1.8139 | ogień | 403026 | 22674375
5-315-16X-SZ-03 | 144 | 1200x2502 | DF | 1 | 12.5 | 125 | 2444.0045 |  |  | 0.3055 | ogień | 403026 | 3818757.0038
5-315-16X-SMA-01 | 351 | 1200x2502 | DF | 1 | 12.5 | 73 | 1847 |  |  | 0.13483 | ogień | 403026 | 1685387.5
5-315-16X-SMA-02 | 351 | 1200x2502 | DF | 1 | 12.5 | 73 | 1847 |  |  | 0.13483 | ogień | 403026 | 1685387.5
5-315-16X-SMA-01 | 352 | 1200x2502 | DF | 1 | 12.5 | 48 | 1947 |  |  | 0.093456 | ogień | 403026 | 1168200
5-315-16X-SMA-02 | 352 | 1200x2502 | DF | 1 | 12.5 | 48 | 1947 |  |  | 0.093456 | ogień | 403026 | 1168200
5-315-16X-SM-02 | 353 | 1200x2502 | DF | 1 | 12.5 | 1057.9998 | 543 |  |  | 0.57449 | ogień | 403026 | 5222722.2893
5-315-16X-SM-04 | 353 | 1200x2502 | DF | 1 | 12.5 | 1057.9998 | 543 |  |  | 0.57449 | ogień | 403026 | 5222722.2892
5-315-16X-SM-02 | 359 | 1200x2502 | DF | 1 | 12.5 | 683.4993 | 615 |  |  | 0.42035 | ogień | 403026 | 3389138.3624
5-315-16X-SM-04 | 359 | 1200x2502 | DF | 1 | 12.5 | 683.4993 | 615 |  |  | 0.42035 | ogień | 403026 | 3389138.3624
5-315-16X-SM-02 | 360 | 1200x2502 | DF | 1 | 12.5 | 206.4992 | 1959 |  |  | 0.40453 | ogień | 403026 | 5056648.6638
5-315-16X-SM-04 | 360 | 1200x2502 | DF | 1 | 12.5 | 206.4992 | 1959 |  |  | 0.40453 | ogień | 403026 | 5056648.6638
5-315-16X-SM-02 | 361 | 1200x2502 | DF | 1 | 12.5 | 206.4992 | 1859 |  |  | 0.38388 | ogień | 403026 | 4798524.6891
5-315-16X-SM-04 | 361 | 1200x2502 | DF | 1 | 12.5 | 206.4992 | 1859 |  |  | 0.38388 | ogień | 403026 | 4798524.6891
5-315-16X-SM-02 | 370 | 1200x2502 | DF | 1 | 12.5 | 1200 | 2444.0045 |  |  | 2.9328 | ogień | 403026 | 21458160.9863
5-315-16X-SM-04 | 370 | 1200x2502 | DF | 1 | 12.5 | 1200 | 2444.0045 |  |  | 2.9328 | ogień | 403026 | 21458160.9863
5-315-16X-SZ-02 | 376 | 1200x2502 | DF | 1 | 12.5 | 305 | 2444.0045 |  |  | 0.74542 | ogień | 403026 | 4770454.5893
5-315-16X-SZ-01 | 377 | 1200x2502 | DF | 1 | 12.5 | 1550 | 97.0045 |  |  | 0.15036 | ogień | 403026 | 1879461.8466
5-315-16X-SZ-02 | 377 | 1200x2502 | DF | 1 | 12.5 | 1550 | 97.0045 |  |  | 0.15036 | ogień | 403026 | 1879461.8466
5-315-16X-SM-03 | 378 | 1200x2502 | DF | 1 | 12.5 | 246.501 | 2444.0045 |  |  | 0.60245 | ogień | 403026 | 7530618.6455
5-315-16X-SM-01 | 378 | 1200x2502 | DF | 1 | 12.5 | 246.4999 | 2444.0045 |  |  | 0.60245 | ogień | 403026 | 7530586.4864
5-315-16X-SZ-02 | 381 | 1200x2502 | DF | 1 | 12.5 | 1044 | 2502 |  |  | 2.6121 | ogień | 403026 | 22866580.2799
5-315-16X-SZ-01 | 382 | 1200x2502 | DF | 1 | 12.5 | 1250 | 130 |  |  | 0.1625 | ogień | 403026 | 2031250
5-315-16X-SZ-02 | 382 | 1200x2502 | DF | 1 | 12.5 | 1250 | 130 |  |  | 0.1625 | ogień | 403026 | 2031250
5-315-16X-SZ-02 | 387 | 1200x2502 | DF | 1 | 12.5 | 1106 | 2502 |  |  | 2.7672 | ogień | 403026 | 24805669.7201
5-315-16X-SZ-02 | 388 | 1200x2502 | DF | 1 | 12.5 | 504 | 2502 |  |  | 1.261 | ogień | 403026 | 15762600
5-315-16X-SZ-02 | 390 | 1200x2502 | DF | 1 | 12.5 | 565.0005 | 2444.0045 |  |  | 1.3809 | ogień | 403026 | 12713484.9315
5-315-16X-SZ-02 | 391 | 1200x2502 | DF | 1 | 12.5 | 808.0123 | 2444.0045 |  |  | 1.9748 | ogień | 403026 | 24684821.5557
5-315-16X-SZ-01 | 397 | 1200x2502 | DF | 1 | 12.5 | 330.0007 | 2444.0045 |  |  | 0.80652 | ogień | 403026 | 4800788.9081
5-315-16X-SM-03 | 402 | 1200x2502 | DF | 1 | 12.5 | 650 | 2474 |  |  | 1.6081 | ogień | 403026 | 19910216.0186
5-315-16X-SM-01 | 402 | 1200x2502 | DF | 1 | 12.5 | 650 | 2474 |  |  | 1.6081 | ogień | 403026 | 19910216.0191
5-315-16X-SM-01 | 483 | 1200x2502 | DF | 1 | 12.5 | 448 | 2444.0045 |  |  | 1.0949 | ogień | 403026 | 13686425.1015
5-315-16X-SM-03 | 483 | 1200x2502 | DF | 1 | 12.5 | 448 | 2444.0045 |  |  | 1.0949 | ogień | 403026 | 13686425.1015
5-315-16X-SM-01 | 491 | 1200x2502 | DF | 1 | 12.5 | 499.9989 | 2474 |  |  | 1.237 | ogień | 403026 | 15462467.2864
5-315-16X-SM-03 | 491 | 1200x2502 | DF | 1 | 12.5 | 500 | 2474 |  |  | 1.237 | ogień | 403026 | 15462500
5-315-16X-SZ-01 | 533 | 1200x2502 | DF | 1 | 12.5 | 1019 | 2502 |  |  | 2.5495 | ogień | 403026 | 22825955.2237
5-315-16X-SZ-01 | 535 | 1200x2502 | DF | 1 | 12.5 | 1131 | 2502 |  |  | 2.8298 | ogień | 403026 | 24846294.7761
5-315-16X-SZ-01 | 536 | 1200x2502 | DF | 1 | 12.5 | 554 | 2502 |  |  | 1.3861 | ogień | 403026 | 17326350
5-315-16X-SZ-01 | 537 | 1200x2502 | DF | 1 | 12.5 | 626 | 2444.0045 |  |  | 1.5299 | ogień | 403026 | 19124334.0383
5-315-16X-SZ-02 | 537 | 1200x2502 | DF | 1 | 12.5 | 626.0006 | 2444.0045 |  |  | 1.5299 | ogień | 403026 | 19124354.4131
5-315-16X-SZ-01 | 538 | 1200x2502 | DF | 1 | 12.5 | 540.0005 | 2444.0045 |  |  | 1.3198 | ogień | 403026 | 12683169.9763
5-315-16X-SZ-01 | 539 | 1200x2502 | DF | 1 | 12.5 | 807.9988 | 2444.0045 |  |  | 1.9748 | ogień | 403026 | 24684409.1216
5-315-16X-SS-03 | 39 | 1200x2600 | DF | 1 | 15 | 88 | 2442 |  |  | 0.2149 | ogień | 403004 | 3223440.0001
5-315-16X-SS-06 | 40 | 1200x2600 | DF | 1 | 15 | 88.0011 | 2444 |  |  | 0.21507 | ogień | 403004 | 3226118.592
5-315-16X-S | 174 | 1200x2600 | DF | 2 | 15 | 185.5 | 882 |  |  | 0.32722 | ogień | 403004 | 2454164.9999
5-315-16X-S | 190 | 1200x2600 | DF | 2 | 15 | 469.5 | 903.5 |  |  | 0.84839 | ogień | 403004 | 4034418.749
5-315-16X-S | 191 | 1200x2600 | DF | 2 | 15 | 1785 | 287.5 |  |  | 1.0264 | ogień | 403004 | 7697812.501
5-315-16X-S | 192 | 1200x2600 | DF | 2 | 15 | 1916.5 | 217.5 |  |  | 0.83368 | ogień | 403004 | 6252581.25
5-315-16X-S | 193 | 1200x2600 | DF | 2 | 15 | 217.5 | 1300.5 |  |  | 0.56572 | ogień | 403004 | 4242881.25
5-315-16X-S | 199 | 1200x2600 | DF | 1 | 15 | 282 | 185.5 |  |  | 0.052311 | ogień | 403004 | 784665
5-315-16X-S | 200 | 1200x2600 | DF | 1 | 15 | 287.5 | 1654.5 |  |  | 0.47567 | ogień | 403004 | 7135031.25
5-315-16X-S | 201 | 1200x2600 | DF | 2 | 15 | 1564.5 | 527.5 |  |  | 1.6505 | ogień | 403004 | 12359628.75
5-315-16X-S | 202 | 1200x2600 | DF | 1 | 15 | 1120.5 | 420.7028 |  |  | 0.4714 | ogień | 403004 | 4978833.0719
5-315-16X-S | 203 | 1200x2600 | DF | 1 | 15 | 639.5 | 1120.5 |  |  | 0.71656 | ogień | 403004 | 6633311.25
5-315-16X-S | 205 | 1200x2600 | DF | 1 | 15 | 527.5 | 1783.2972 |  |  | 0.94069 | ogień | 403004 | 13096106.9281
5-315-16X-S | 218 | 1200x2600 | DF | 1 | 15 | 297 | 185.5 |  |  | 0.055093 | ogień | 403004 | 826402.4994
5-315-16X-S | 219 | 1200x2600 | DF | 1 | 15 | 287.5 | 1669.5 |  |  | 0.47998 | ogień | 403004 | 7199718.7491
5-315-16X-S | 220 | 1200x2600 | DF | 1 | 15 | 1105.5 | 470.2698 |  |  | 0.51988 | ogień | 403004 | 5329294.6358
5-315-16X-S | 221 | 1200x2600 | DF | 1 | 15 | 639.5 | 1105.5 |  |  | 0.70697 | ogień | 403004 | 6568623.7509
5-315-16X-S | 223 | 1200x2600 | DF | 1 | 15 | 527.5 | 1733.7302 |  |  | 0.91454 | ogień | 403004 | 12703907.8648
5-315-16X-SS-06 | 345 | 1200x2600 | DF | 1 | 15 | 76 | 2502 |  |  | 0.19015 | ogień | 403004 | 2852280.0001
5-315-16X-SS-03 | 348 | 1200x2600 | DF | 1 | 15 | 76 | 2500 |  |  | 0.19 | ogień | 403004 | 2850000.0001
5-315-16X-P | 576 | 1200x2600 | DF | 4 | 15 | 200 | 400 |  |  | 0.32 | ogień | 403004 | 1200000
5-315-16X-P | 577 | 1200x2600 | DF | 4 | 15 | 149.9993 | 198 |  |  | 0.1188 | ogień | 403004 | 445497.9166
5-315-16X-P | 578 | 1200x2600 | DF | 4 | 15 | 149.9993 | 375 |  |  | 0.225 | ogień | 403004 | 843746.0541
5-315-16X-SM-01 | 401 | 1200x2600 | DFH2 | 1 | 12.5 | 239.0001 | 2474 |  |  | 0.59129 | woda-ogień | 404001 | 7331836.2069
5-315-16X-SM-03 | 401 | 1200x2600 | DFH2 | 1 | 12.5 | 239.0001 | 2474 |  |  | 0.59129 | woda-ogień | 404001 | 7331836.2072
5-315-16X-SM-01 | 492 | 1200x2600 | DFH2 | 1 | 12.5 | 950 | 2474 |  |  | 2.3503 | woda-ogień | 404001 | 29378750
5-315-16X-SM-03 | 492 | 1200x2600 | DFH2 | 1 | 12.5 | 950 | 2474 |  |  | 2.3503 | woda-ogień | 404001 | 29378750
5-315-16X-SM-01 | 493 | 1200x2600 | DFH2 | 1 | 12.5 | 1050 | 2474 |  |  | 2.5977 | woda-ogień | 404001 | 32098930.6382
5-315-16X-SM-03 | 493 | 1200x2600 | DFH2 | 1 | 12.5 | 1050 | 2474 |  |  | 2.5977 | woda-ogień | 404001 | 32098930.6386
5-315-16X-SS-01 | 328 | 1200x2600 | Fermacell | 1 | 12.5 | 745.0316 | 2473 |  |  | 1.8425 |  | 405002 | 23030788.1254
5-315-16X-SS-04 | 328 | 1200x2600 | Fermacell | 1 | 12.5 | 745.0316 | 2473 |  |  | 1.8425 |  | 405002 | 23030788.1254
5-315-16X-SS-01 | 329 | 1200x2600 | Fermacell | 1 | 12.5 | 581 | 2473 |  |  | 1.4368 |  | 405002 | 17960162.5
5-315-16X-SS-04 | 329 | 1200x2600 | Fermacell | 1 | 12.5 | 581 | 2473 |  |  | 1.4368 |  | 405002 | 17960162.5
5-315-16X-SS-01 | 336 | 1200x2600 | Fermacell | 1 | 12.5 | 623 | 2473 |  |  | 1.5407 |  | 405002 | 19258487.5
5-315-16X-SS-04 | 336 | 1200x2600 | Fermacell | 1 | 12.5 | 623 | 2473 |  |  | 1.5407 |  | 405002 | 19258487.5
5-315-16X-SD-05 | 408 | 1200x2600 | Fermacell | 1 | 12.5 | 325.0011 | 1987 |  |  | 0.64578 |  | 405002 | 8072213.6464
5-315-16X-SD-05 | 420 | 1200x2600 | Fermacell | 1 | 12.5 | 1211 | 2473 |  |  | 2.9948 |  | 405002 | 33434771.3534
5-315-16X-SD-05 | 421 | 1200x2600 | Fermacell | 1 | 12.5 | 1198 | 486 |  |  | 0.58223 |  | 405002 | 5204477.5001
5-315-16X-SD-01 | 439 | 1200x2600 | Fermacell | 1 | 12.5 | 267 | 2473 |  |  | 0.66029 |  | 405002 | 8253637.5
5-315-16X-SD-04 | 439 | 1200x2600 | Fermacell | 1 | 12.5 | 267 | 2473 |  |  | 0.66029 |  | 405002 | 8253637.5
5-315-16X-SD-01 | 440 | 1200x2600 | Fermacell | 1 | 12.5 | 1048 | 2473 |  |  | 2.5917 |  | 405002 | 25844187.5001
5-315-16X-SD-04 | 440 | 1200x2600 | Fermacell | 1 | 12.5 | 1048 | 2473 |  |  | 2.5917 |  | 405002 | 25844187.5006
5-315-16X-SD-01 | 441 | 1200x2600 | Fermacell | 1 | 12.5 | 807 | 1222 |  |  | 0.98615 |  | 405002 | 12326925
5-315-16X-SD-04 | 441 | 1200x2600 | Fermacell | 1 | 12.5 | 807 | 1222 |  |  | 0.98615 |  | 405002 | 12326925
5-315-16X-SD-03 | 475 | 1200x2600 | Fermacell | 1 | 12.5 | 387.5 | 2473 |  |  | 0.95829 |  | 405002 | 11978592.8193
5-315-16X-SD-06 | 475 | 1200x2600 | Fermacell | 1 | 12.5 | 387.5 | 2473 |  |  | 0.95829 |  | 405002 | 11978592.8193
5-315-16X-SD-03 | 476 | 1200x2600 | Fermacell | 1 | 12.5 | 1200 | 2473 |  |  | 2.9676 |  | 405002 | 37095000
5-315-16X-SD-06 | 476 | 1200x2600 | Fermacell | 1 | 12.5 | 1200 | 2473 |  |  | 2.9676 |  | 405002 | 37095000
5-315-16X-SD-03 | 477 | 1200x2600 | Fermacell | 1 | 12.5 | 362.4993 | 2473 |  |  | 0.89646 |  | 405002 | 11205760.4958
5-315-16X-SD-06 | 477 | 1200x2600 | Fermacell | 1 | 12.5 | 362.4993 | 2473 |  |  | 0.89646 |  | 405002 | 11205760.4958
5-315-16X-SD-02 | 500 | 1200x2600 | Fermacell | 1 | 12.5 | 324.5011 | 1987 |  |  | 0.64478 |  | 405002 | 8059794.8964
5-315-16X-SD-02 | 512 | 1200x2600 | Fermacell | 1 | 12.5 | 1200 | 2473 |  |  | 2.9676 |  | 405002 | 33407677.6036
5-315-16X-SD-02 | 513 | 1200x2600 | Fermacell | 1 | 12.5 | 1209 | 486 |  |  | 0.58757 |  | 405002 | 5243990.0001
5-315-16X-SS-01 | 337 | 1200x2600 | H2 | 1 | 12.5 | 1154 | 2433 |  |  | 2.8077 | woda | 402002 | 35096025
5-315-16X-SS-04 | 337 | 1200x2600 | H2 | 1 | 12.5 | 1154 | 2433 |  |  | 2.8077 | woda | 402002 | 35096025
5-315-16X-SS-01 | 338 | 1200x2600 | H2 | 1 | 12.5 | 795.0316 | 2433 |  |  | 1.9343 | woda | 402002 | 24178897.3449
5-315-16X-SS-04 | 338 | 1200x2600 | H2 | 1 | 12.5 | 795.0316 | 2433 |  |  | 1.9343 | woda | 402002 | 24178897.3449
5-315-16X-SD-05 | 405 | 1200x2600 | H2 | 1 | 12.5 | 1597 | 1130 |  |  | 1.8046 | woda | 402002 | 16761314.0256
5-315-16X-SD-05 | 410 | 1200x2600 | H2 | 1 | 12.5 | 1040.9989 | 1303 |  |  | 1.3564 | woda | 402002 | 16955270.3542
5-315-16X-SD-05 | 422 | 1200x2600 | H2 | 1 | 12.5 | 788.9989 | 2433 |  |  | 1.9196 | woda | 402002 | 11600858.605
5-315-16X-SD-01 | 437 | 1200x2600 | H2 | 1 | 12.5 | 207 | 1182 |  |  | 0.24467 | woda | 402002 | 3058425
5-315-16X-SD-04 | 437 | 1200x2600 | H2 | 1 | 12.5 | 207 | 1182 |  |  | 0.24467 | woda | 402002 | 3058425
5-315-16X-SD-01 | 442 | 1200x2600 | H2 | 1 | 12.5 | 898 | 2433 |  |  | 2.1848 | woda | 402002 | 26555624.9998
5-315-16X-SD-04 | 442 | 1200x2600 | H2 | 1 | 12.5 | 898 | 2433 |  |  | 2.1848 | woda | 402002 | 26555624.9997
5-315-16X-SD-01 | 443 | 1200x2600 | H2 | 1 | 12.5 | 1068 | 1182 |  |  | 1.2624 | woda | 402002 | 15779700
5-315-16X-SD-04 | 443 | 1200x2600 | H2 | 1 | 12.5 | 1068 | 1182 |  |  | 1.2624 | woda | 402002 | 15779700
5-315-16X-SD-03 | 478 | 1200x2600 | H2 | 1 | 12.5 | 987.5 | 2433 |  |  | 2.4026 | woda | 402002 | 30032342.8343
5-315-16X-SD-06 | 478 | 1200x2600 | H2 | 1 | 12.5 | 987.5 | 2433 |  |  | 2.4026 | woda | 402002 | 30032342.8343
5-315-16X-SD-03 | 479 | 1200x2600 | H2 | 1 | 12.5 | 962.4993 | 2433 |  |  | 2.3418 | woda | 402002 | 29272010.8315
5-315-16X-SD-06 | 479 | 1200x2600 | H2 | 1 | 12.5 | 962.4993 | 2433 |  |  | 2.3418 | woda | 402002 | 29272010.8315
5-315-16X-SD-02 | 497 | 1200x2600 | H2 | 1 | 12.5 | 1586 | 1130 |  |  | 1.7922 | woda | 402002 | 16725826.5256
5-315-16X-SD-02 | 501 | 1200x2600 | H2 | 1 | 12.5 | 1041.4989 | 1303 |  |  | 1.3571 | woda | 402002 | 16963414.1042
5-315-16X-SD-02 | 514 | 1200x2600 | H2 | 1 | 12.5 | 799.9989 | 2433 |  |  | 1.9464 | woda | 402002 | 11628202.355
5-315-16X-SZ-01 | 34 | 1196x2800 | OSB3 | 1 | 12 | 323.0003 | 2800 |  |  | 0.9044 |  | 501016 | 5136020.452
5-315-16X-SZ-02 | 34 | 1196x2800 | OSB3 | 1 | 12 | 322.9996 | 2800 |  |  | 0.9044 |  | 501016 | 5135998.0406
5-315-16X-SZ-01 | 35 | 1196x2800 | OSB3 | 1 | 12 | 1502.0004 | 194 |  |  | 0.29139 |  | 501016 | 3496656.9089
5-315-16X-SZ-02 | 35 | 1196x2800 | OSB3 | 1 | 12 | 1502.0004 | 194 |  |  | 0.29139 |  | 501016 | 3496656.9089
5-315-16X-SZ-03 | 41 | 1196x2800 | OSB3 | 2 | 12 | 748 | 2800 |  |  | 4.1888 |  | 501016 | 9531983.9313
5-315-16X-SS-05 | 100 | 1196x2800 | OSB3 | 1 | 12 | 2136.9977 | 288 |  |  | 0.61546 |  | 501016 | 7385464.2206
5-315-16X-SS-02 | 100 | 1196x2800 | OSB3 | 1 | 12 | 2136.9977 | 288 |  |  | 0.61546 |  | 501016 | 7385464.2175
5-315-16X-SZ-01 | 112 | 1196x2800 | OSB3 | 1 | 12 | 326.9988 | 2800 |  |  | 0.9156 |  | 501016 | 10987160.2402
5-315-16X-SZ-02 | 112 | 1196x2800 | OSB3 | 1 | 12 | 326.9988 | 2800 |  |  | 0.9156 |  | 501016 | 10987160.2402
5-315-16X-SZ-02 | 113 | 1196x2800 | OSB3 | 1 | 12 | 808.0007 | 2800 |  |  | 2.2624 |  | 501016 | 27148823.5702
5-315-16X-SZ-01 | 113 | 1196x2800 | OSB3 | 1 | 12 | 808.0007 | 2800 |  |  | 2.2624 |  | 501016 | 27148823.5702
5-315-16X-SZ-03 | 114 | 1196x2800 | OSB3 | 1 | 12 | 328.3713 | 2800 |  |  | 0.91944 |  | 501016 | 11026901.2487
5-315-16X-SZ-04 | 119 | 1196x2800 | OSB3 | 1 | 12 | 718.2288 | 2800 |  |  | 2.011 |  | 501016 | 24132486.6921
5-315-16X-SZ-03 | 122 | 1196x2800 | OSB3 | 1 | 12 | 919.6287 | 2800 |  |  | 2.575 |  | 501016 | 30899525.9784
5-315-16X-SZ-03 | 127 | 1196x2800 | OSB3 | 6 | 12 | 1196 | 2800 |  |  | 20.0928 |  | 501016 | 40185600 | pełna
5-315-16X-SZ-04 | 127 | 1196x2800 | OSB3 | 1 | 12 | 1196 | 2800 |  |  | 3.3488 |  | 501016 | 40185600 | pełna
5-315-16X-SZ-03 | 130 | 1196x2800 | OSB3 | 1 | 12 | 1172.1511 | 2800 |  |  | 3.282 |  | 501016 | 39377901.4626
5-315-16X-SZ-03 | 131 | 1196x2800 | OSB3 | 1 | 12 | 208.1729 | 2800 |  |  | 0.58288 |  | 501016 | 6994608.7024
5-315-16X-SZ-03 | 132 | 1196x2800 | OSB3 | 1 | 12 | 674.3282 | 2800 |  |  | 1.8881 |  | 501016 | 22657426.6682
5-315-16X-SZ-03 | 138 | 1196x2800 | OSB3 | 1 | 12 | 1059.4989 | 2800 |  |  | 2.9666 |  | 501016 | 35599164.6304
5-315-16X-SZ-01 | 146 | 1196x2800 | OSB3 | 1 | 12 | 1502.0004 | 224 |  |  | 0.33645 |  | 501016 | 4037377.0495
5-315-16X-SZ-02 | 146 | 1196x2800 | OSB3 | 1 | 12 | 1502.0004 | 224 |  |  | 0.33645 |  | 501016 | 4037377.0495
5-315-16X-S | 177 | 1196x2800 | OSB3 | 2 | 12 | 1465 | 208 |  |  | 0.60944 |  | 501016 | 3656640
5-315-16X-S | 178 | 1196x2800 | OSB3 | 7 | 12 | 2800 | 208 |  |  | 4.0768 |  | 501016 | 6988800
5-315-16X-S | 179 | 1196x2800 | OSB3 | 1 | 12 | 1088 | 208 |  |  | 0.2263 |  | 501016 | 2715648
5-315-16X-SM-02 | 358 | 1196x2800 | OSB3 | 1 | 12 | 60 | 1957 |  |  | 0.11742 |  | 501016 | 1409040
5-315-16X-SM-04 | 358 | 1196x2800 | OSB3 | 1 | 12 | 60 | 1957 |  |  | 0.11742 |  | 501016 | 1409040
5-315-16X-SM-02 | 362 | 1196x2800 | OSB3 | 1 | 12 | 896.501 | 2502 |  |  | 2.243 |  | 501016 | 21357259.9506
5-315-16X-SM-04 | 362 | 1196x2800 | OSB3 | 1 | 12 | 896.5008 | 2502 |  |  | 2.243 |  | 501016 | 21357254.2052
5-315-16X-SM-02 | 369 | 1196x2800 | OSB3 | 1 | 12 | 933.5005 | 541 |  |  | 0.50502 |  | 501016 | 3817136.032
5-315-16X-SM-04 | 369 | 1196x2800 | OSB3 | 1 | 12 | 933.5005 | 541 |  |  | 0.50502 |  | 501016 | 3817136.032
5-315-16X-SZ-01 | 380 | 1196x2800 | OSB3 | 1 | 12 | 583.0005 | 2800 |  |  | 1.6324 |  | 501016 | 13872017.3487
5-315-16X-SZ-02 | 380 | 1196x2800 | OSB3 | 1 | 12 | 583.0005 | 2800 |  |  | 1.6324 |  | 501016 | 13872017.3488
5-315-16X-SZ-01 | 392 | 1196x2800 | OSB3 | 1 | 12 | 701 | 2800 |  |  | 1.9628 |  | 501016 | 23553600
5-315-16X-SZ-02 | 392 | 1196x2800 | OSB3 | 1 | 12 | 701.0007 | 2800 |  |  | 1.9628 |  | 501016 | 23553622.4107
5-315-16X-SS-03 | 453 | 1196x2800 | OSB3 | 1 | 12 | 387 | 2502 |  |  | 0.96827 |  | 501016 | 11619288
5-315-16X-SS-06 | 453 | 1196x2800 | OSB3 | 1 | 12 | 387 | 2502 |  |  | 0.96827 |  | 501016 | 11619288
5-315-16X-P | 256 | 1250x2500 | OSB3 | 1 | 18 | 1080.5 | 149.9987 |  |  | 0.16207 |  | 501007 | 2897075.9885
5-315-16X-P | 257 | 1250x2500 | OSB3 | 2 | 18 | 1669.0003 | 120 |  |  | 0.40056 |  | 501007 | 3605040.5753
5-315-16X-P | 258 | 1250x2500 | OSB3 | 1 | 18 | 1080.5 | 149.9987 |  |  | 0.16207 |  | 501007 | 2897077.1187
5-315-16X-P | 276 | 1250x2500 | OSB3 | 1 | 18 | 1888 | 1250 |  |  | 2.36 |  | 501007 | 42434459.9979
5-315-16X-P | 277 | 1250x2500 | OSB3 | 1 | 18 | 2280 | 1250 |  |  | 2.85 |  | 501007 | 51299999.9975
5-315-16X-P | 44 | 1250x2500 | OSB3 | 1 | 22 | 1260 | 90 |  |  | 0.1134 |  | 501005 | 2228600.6461
5-315-16X-S | 224 | 1250x2500 | OSB3 | 1 | 22 | 1250 | 974 |  |  | 1.2175 |  | 501005 | 26785000
5-315-16X-S | 225 | 1250x2500 | OSB3 | 2 | 22 | 1250 | 535 |  |  | 1.3375 |  | 501005 | 14712500
5-315-16X-S | 226 | 1250x2500 | OSB3 | 2 | 22 | 1249.9998 | 2057 |  |  | 5.1425 |  | 501005 | 56567492.13
5-315-16X-S | 227 | 1250x2500 | OSB3 | 1 | 22 | 1249.9998 | 1781.9985 |  |  | 2.2275 |  | 501005 | 49004955.5946
5-315-16X-S | 228 | 1250x2500 | OSB3 | 2 | 22 | 558 | 2159 |  |  | 2.4094 |  | 501005 | 26503884
5-315-16X-S | 231 | 1250x2500 | OSB3 | 1 | 22 | 558 | 2002 |  |  | 1.1171 |  | 501005 | 24576552.0003
5-315-16X-S | 232 | 1250x2500 | OSB3 | 1 | 22 | 558 | 1992 |  |  | 1.1115 |  | 501005 | 24453791.9939
5-315-16X-S | 233 | 1250x2500 | OSB3 | 2 | 22 | 558 | 2400 |  |  | 2.6784 |  | 501005 | 29462399.9999
5-315-16X-S | 234 | 1250x2500 | OSB3 | 1 | 22 | 558 | 1781.9985 |  |  | 0.99436 |  | 501005 | 21875813.1199
5-315-16X-S | 235 | 1250x2500 | OSB3 | 1 | 22 | 1250 | 2002 |  |  | 2.5025 |  | 501005 | 55055000.0008
5-315-16X-S | 236 | 1250x2500 | OSB3 | 2 | 22 | 1250 | 1045 |  |  | 2.6125 |  | 501005 | 28737500.0004
5-315-16X-S | 237 | 1250x2500 | OSB3 | 2 | 22 | 1250 | 2385 |  |  | 5.9625 |  | 501005 | 65587500
5-315-16X-S | 238 | 1250x2500 | OSB3 | 2 | 22 | 1250 | 2157 |  |  | 5.3925 |  | 501005 | 59317500.0004
5-315-16X-S | 241 | 1250x2500 | OSB3 | 4 | 22 | 1250 | 2400 |  |  | 12 |  | 501005 | 66000000.0096
5-315-16X-S | 242 | 1250x2500 | OSB3 | 1 | 22 | 1250 | 1992 |  |  | 2.49 |  | 501005 | 54779999.9863
5-315-16X-S | 244 | 1250x2500 | OSB3 | 1 | 22 | 1250 | 2267.5 |  |  | 2.8344 |  | 501005 | 62356250.0046
5-315-16X-S | 245 | 1250x2500 | OSB3 | 1 | 22 | 1250 | 2127.5 |  |  | 2.6594 |  | 501005 | 58506249.9984
5-315-16X-S | 246 | 1250x2500 | OSB3 | 1 | 22 | 1249.9998 | 2385 |  |  | 2.9812 |  | 501005 | 65240780.0575
5-315-16X-S | 247 | 1250x2500 | OSB3 | 1 | 22 | 1250 | 2385 |  |  | 2.9812 |  | 501005 | 65240779.9335
5-315-16X-S | 248 | 1250x2500 | OSB3 | 1 | 22 | 1250 | 1410 |  |  | 1.7625 |  | 501005 | 38774999.9983
5-315-16X-S | 249 | 1250x2500 | OSB3 | 1 | 22 | 1249.9998 | 1559.0015 |  |  | 1.9488 |  | 501005 | 42872536.3424
5-315-16X-P | 254 | 1250x2500 | OSB3 | 2 | 22 | 321.9989 | 462 |  |  | 0.29753 |  | 501005 | 3272796.7164
5-315-16X-P | 259 | 1250x2500 | OSB3 | 2 | 22 | 264.9987 | 2212 |  |  | 1.1724 |  | 501005 | 12881599.0215
5-315-16X-P | 272 | 1250x2500 | OSB3 | 2 | 22 | 1250 | 2434.5 |  |  | 6.0862 |  | 501005 | 54691758
5-315-16X-P | 280 | 1250x2500 | OSB3 | 1 | 22 | 1250 | 2500 |  |  | 3.125 |  | 501005 | 65339887.2017
5-315-16X-P | 281 | 1250x2500 | OSB3 | 4 | 22 | 1250 | 2500 |  |  | 12.5 |  | 501005 | 68750000 | pełna
5-315-16X-P | 282 | 1250x2500 | OSB3 | 2 | 22 | 558 | 500 |  |  | 0.558 |  | 501005 | 6138000
5-315-16X-P | 283 | 1250x2500 | OSB3 | 2 | 22 | 558 | 1065 |  |  | 1.1885 |  | 501005 | 13073940.0004
5-315-16X-P | 285 | 1250x2500 | OSB3 | 2 | 22 | 2242.4999 | 1250 |  |  | 5.6062 |  | 501005 | 58489101.3377
5-315-16X-P | 300 | 1250x2500 | OSB3 | 2 | 22 | 2106 | 269 |  |  | 1.133 |  | 501005 | 6531932
5-315-16X-P | 301 | 1250x2500 | OSB3 | 2 | 22 | 1250 | 2478 |  |  | 6.195 |  | 501005 | 68145000
5-315-16X-P | 302 | 1250x2500 | OSB3 | 2 | 22 | 94 | 275.5 |  |  | 0.051794 |  | 501005 | 569734
5-315-16X-P | 303 | 1250x2500 | OSB3 | 2 | 22 | 2242.5 | 631 |  |  | 2.83 |  | 501005 | 31130385.0002
5-315-16X-P | 304 | 1250x2500 | OSB3 | 2 | 22 | 962 | 543.5 |  |  | 1.0457 |  | 501005 | 11476729
5-315-16X-P | 305 | 1250x2500 | OSB3 | 2 | 22 | 225 | 2242.5 |  |  | 1.0091 |  | 501005 | 11100375
5-315-16X-P | 306 | 1250x2500 | OSB3 | 2 | 22 | 558 | 2500 |  |  | 2.79 |  | 501005 | 30690000
5-315-16X-P | 307 | 1250x2500 | OSB3 | 1 | 22 | 1250 | 1065 |  |  | 1.3313 |  | 501005 | 28433900.0008
5-315-16X-P | 308 | 1250x2500 | OSB3 | 1 | 22 | 1250 | 1565 |  |  | 1.9563 |  | 501005 | 42210300.0008
5-315-16X-P | 309 | 1250x2500 | OSB3 | 2 | 22 | 1250 | 1565 |  |  | 3.9125 |  | 501005 | 43037500.0008
5-315-16X-P | 317 | 1250x2500 | OSB3 | 1 | 22 | 1250 | 2500 |  |  | 3.125 |  | 501005 | 65337811.479
5-315-16X-P | 318 | 1250x2500 | OSB3 | 1 | 22 | 1250 | 1065 |  |  | 1.3313 |  | 501005 | 28433922.4647
5-315-16X-P | 319 | 1250x2500 | OSB3 | 1 | 22 | 1250 | 1565 |  |  | 1.9563 |  | 501005 | 42210322.3569
5-315-16X-SZ-03 | 135 | 1250x2502 | Rigips Riduro | 1 | 12.5 | 1200 | 2444.0045 |  |  | 2.9328 |  | 405047 | 36660067.2361
5-315-16X-SM-01 | 484 | 1250x2502 | Rigips Riduro | 1 | 12.5 | 296.4999 | 2502 |  |  | 0.74184 |  | 405047 | 9273035.1198
5-315-16X-SM-03 | 484 | 1250x2502 | Rigips Riduro | 1 | 12.5 | 296.501 | 2502 |  |  | 0.74185 |  | 405047 | 9273068.042
5-315-16X-SM-01 | 486 | 1250x2502 | Rigips Riduro | 1 | 12.5 | 849.9989 | 2502 |  |  | 2.1267 |  | 405047 | 26583716.9162
5-315-16X-SM-03 | 486 | 1250x2502 | Rigips Riduro | 1 | 12.5 | 850 | 2502 |  |  | 2.1267 |  | 405047 | 26583750
5-315-16X-SM-01 | 487 | 1250x2502 | Rigips Riduro | 1 | 12.5 | 1050 | 2502 |  |  | 2.6271 |  | 405047 | 32838750
5-315-16X-SM-03 | 487 | 1250x2502 | Rigips Riduro | 1 | 12.5 | 1050 | 2502 |  |  | 2.6271 |  | 405047 | 32838750
5-315-16X-SM-01 | 488 | 1250x2502 | Rigips Riduro | 1 | 12.5 | 889.0001 | 2502 |  |  | 2.2243 |  | 405047 | 27803477.3811
5-315-16X-SM-03 | 488 | 1250x2502 | Rigips Riduro | 1 | 12.5 | 889.0001 | 2502 |  |  | 2.2243 |  | 405047 | 27803477.3811
5-315-16X-SM-01 | 489 | 1250x2502 | Rigips Riduro | 2 | 12.5 | 1200 | 2502 |  |  | 6.0048 |  | 405047 | 37530000
5-315-16X-SM-03 | 489 | 1250x2502 | Rigips Riduro | 2 | 12.5 | 1200 | 2502 |  |  | 6.0048 |  | 405047 | 37530000
5-315-16X-SM-01 | 490 | 1250x2502 | Rigips Riduro | 1 | 12.5 | 1000 | 2502 |  |  | 2.502 |  | 405047 | 31275000
5-315-16X-SM-03 | 490 | 1250x2502 | Rigips Riduro | 1 | 12.5 | 1000 | 2502 |  |  | 2.502 |  | 405047 | 31275000
5-315-16X-S | 184 | Łata | drewno | 1 | 25 | 180 | 660 |  |  | 0.1188 | strugane |  | 2969999.9998
5-315-16X-S | 571 | Łata | drewno | 1 | 25 | 180 | 645 |  |  | 0.1161 | strugane |  | 2902500
5-315-16X-S | 11 | Łata | drewno | 12 | 30 | 50 | 3317 |  |  | 1.9902 | strugane | 603201 | 4975499.9997
5-315-16X-S | 12 | Łata | drewno | 4 | 30 | 50 | 4815 |  |  | 0.963 | strugane | 603201 | 7222500.0008
5-315-16X-S | 13 | Łata | drewno | 4 | 30 | 50 | 1215 |  |  | 0.243 | strugane | 603201 | 1822500.0003
5-315-16X-S | 14 | Łata | drewno | 4 | 30 | 50 | 2415 |  |  | 0.483 | strugane | 603201 | 3622500.0003
5-315-16X-S | 15 | Łata | drewno | 6 | 30 | 50 | 1260 |  |  | 0.378 | strugane | 603201 | 1890000
5-315-16X-S | 16 | Łata | drewno | 4 | 30 | 50 | 1731 |  |  | 0.3462 | strugane | 603201 | 2596500
5-315-16X-S | 17 | Łata | drewno | 2 | 30 | 50 | 933 |  |  | 0.0933 | strugane | 603201 | 1399500
5-315-16X-S | 196 | Łata | drewno | 2 | 30 | 50 | 1579.0003 |  |  | 0.1579 | strugane | 603201 | 2368500.3995
5-315-16X-S | 204 | Łata | drewno | 6 | 30 | 50 | 3758 |  |  | 1.1274 | strugane | 603201 | 5637000
5-315-16X-S | 206 | Łata | drewno | 2 | 30 | 50 | 1856 |  |  | 0.1856 | strugane | 603201 | 2784000
5-315-16X-S | 207 | Łata | drewno | 2 | 30 | 50 | 1614.5 |  |  | 0.16145 | strugane | 603201 | 2421750
5-315-16X-S | 208 | Łata | drewno | 4 | 30 | 50 | 887 |  |  | 0.1774 | strugane | 603201 | 1330499.9992
5-315-16X-S | 209 | Łata | drewno | 4 | 30 | 50 | 4487 |  |  | 0.8974 | strugane | 603201 | 6730499.9998
5-315-16X-S | 210 | Łata | drewno | 2 | 30 | 50 | 3287 |  |  | 0.3287 | strugane | 603201 | 4930499.9997
5-315-16X-S | 217 | Łata | drewno | 2 | 30 | 50 | 2144 |  |  | 0.2144 | strugane | 603201 | 3216000
5-315-16X-S | 570 | Łata | drewno | 6 | 30 | 50 | 1245 |  |  | 0.3735 | strugane | 603201 | 1867500
5-315-16X-SZ-03 | 2 | łata | drewno | 4 | 50 | 100 | 2415 |  |  | 0.966 | strugane |  | 12075000
5-315-16X-SZ-04 | 36 | łata | drewno | 1 | 50 | 474.8073 | 50 |  |  | 0.02374 | strugane | 603202 | 1187018.2231
5-315-16X-SZ-02 | 45 | łata | drewno | 1 | 50 | 239.5905 | 50 |  |  | 0.01198 | strugane | 603202 | 598976.3001
5-315-16X-SZ-02 | 46 | łata | drewno | 1 | 50 | 34.7888 | 50 |  |  | 0.0017394 | strugane |  | 86971.9231
5-315-16X-SZ-01 | 46 | łata | drewno | 1 | 50 | 34.7888 | 50 |  |  | 0.0017394 | strugane |  | 86971.9231
5-315-16X-SZ-02 | 47 | łata | drewno | 1 | 50 | 164.3669 | 50 |  |  | 0.0082183 | strugane | 603202 | 410917.3161
5-315-16X-SZ-01 | 47 | łata | drewno | 1 | 50 | 164.3669 | 50 |  |  | 0.0082183 | strugane | 603202 | 410917.3161
5-315-16X-SZ-01 | 48 | łata | drewno | 1 | 50 | 429 | 50 |  |  | 0.02145 | strugane | 603202 | 1072500
5-315-16X-SZ-02 | 49 | łata | drewno | 1 | 50 | 427 | 50 |  |  | 0.02135 | strugane | 603202 | 1067500
5-315-16X-SZ-04 | 50 | łata | drewno | 1 | 50 | 320.8943 | 50 |  |  | 0.016045 | strugane | 603202 | 801791.4469
5-315-16X-SZ-04 | 51 | łata | drewno | 1 | 50 | 500.5431 | 50 |  |  | 0.025027 | strugane | 603202 | 1250913.5044
5-315-16X-SZ-04 | 52 | łata | drewno | 1 | 50 | 549.9062 | 50 |  |  | 0.027495 | strugane | 603202 | 1374765.3755
5-315-16X-SZ-03 | 53 | łata | drewno | 1 | 50 | 524.9998 | 50 |  |  | 0.02625 | strugane | 603202 | 1312499.5297
5-315-16X-SZ-03 | 54 | łata | drewno | 2 | 50 | 94.7716 | 50 |  |  | 0.0094772 | strugane | 603202 | 236929.069
5-315-16X-SZ-03 | 55 | łata | drewno | 1 | 50 | 191.2475 | 50 |  |  | 0.0095624 | strugane | 603202 | 478118.6297
5-315-16X-SZ-03 | 56 | łata | drewno | 1 | 50 | 148.7529 | 50 |  |  | 0.0074376 | strugane | 603202 | 371882.3467
5-315-16X-SZ-03 | 57 | łata | drewno | 1 | 50 | 268.8579 | 50 |  |  | 0.013443 | strugane | 603202 | 672144.7563
5-315-16X-SZ-03 | 58 | łata | drewno | 1 | 50 | 426.1425 | 50 |  |  | 0.021307 | strugane | 603202 | 1065356.2217
5-315-16X-SZ-03 | 59 | łata | drewno | 1 | 50 | 351.1425 | 50 |  |  | 0.017557 | strugane | 603202 | 877856.2221
5-315-16X-SZ-03 | 60 | łata | drewno | 1 | 50 | 78.8577 | 50 |  |  | 0.0039429 | strugane | 603202 | 197144.2837
5-315-16X-SZ-03 | 61 | łata | drewno | 1 | 50 | 83.8575 | 50 |  |  | 0.0041929 | strugane | 603202 | 209643.7782
5-315-16X-SZ-03 | 62 | łata | drewno | 6 | 50 | 550 | 50 |  |  | 0.165 | strugane | 603202 | 1375000
5-315-16X-SZ-03 | 63 | łata | drewno | 1 | 50 | 476.142 | 50 |  |  | 0.023807 | strugane | 603202 | 1190355.0126
5-315-16X-SZ-03 | 64 | łata | drewno | 1 | 50 | 169.8593 | 50 |  |  | 0.008493 | strugane | 603202 | 424648.3444
5-315-16X-SZ-03 | 65 | łata | drewno | 1 | 50 | 360.1407 | 50 |  |  | 0.018007 | strugane | 603202 | 900351.6775
5-315-16X-SZ-03 | 66 | łata | drewno | 1 | 50 | 342.501 | 50 |  |  | 0.017125 | strugane | 603202 | 856252.6097
5-315-16X-SZ-03 | 67 | łata | drewno | 1 | 50 | 187.4989 | 50 |  |  | 0.0093749 | strugane | 603202 | 468747.3683
5-315-16X-SZ-03 | 68 | łata | drewno | 1 | 50 | 508.5011 | 50 |  |  | 0.025425 | strugane | 603202 | 1271252.6317
5-315-16X-SZ-03 | 69 | łata | drewno | 1 | 50 | 286.499 | 50 |  |  | 0.014325 | strugane | 603202 | 716247.3901
5-315-16X-SZ-03 | 70 | łata | drewno | 1 | 50 | 100.6265 | 50 |  |  | 0.0050313 | strugane | 603202 | 251566.3663
5-315-16X-SZ-03 | 71 | łata | drewno | 1 | 50 | 96.4946 | 50 |  |  | 0.0048247 | strugane | 603202 | 241243.8032
5-315-16X-SZ-03 | 72 | łata | drewno | 1 | 50 | 408.501 | 50 |  |  | 0.020425 | strugane | 603202 | 1021252.6096
5-315-16X-SZ-03 | 73 | łata | drewno | 1 | 50 | 333.4981 | 50 |  |  | 0.016675 | strugane | 603202 | 833752.5948
5-315-16X-SZ-03 | 74 | łata | drewno | 1 | 50 | 223.501 | 50 |  |  | 0.011175 | strugane | 603202 | 558752.6093
5-315-16X-SZ-03 | 75 | łata | drewno | 1 | 50 | 114.4363 | 50 |  |  | 0.0057218 | strugane | 603202 | 286090.7406
5-315-16X-SZ-03 | 76 | łata | drewno | 1 | 50 | 355.5637 | 50 |  |  | 0.017778 | strugane | 603202 | 888909.2597
5-315-16X-SZ-03 | 77 | łata | drewno | 2 | 50 | 674.9992 | 50 |  |  | 0.0675 | strugane | 603202 | 1687498.0478
5-315-16X-SZ-03 | 78 | łata | drewno | 1 | 50 | 390 | 50 |  |  | 0.0195 | strugane | 603202 | 974999.9633
5-315-16X-SZ-03 | 79 | łata | drewno | 2 | 50 | 670 | 50 |  |  | 0.067 | strugane | 603202 | 1674999.996
5-315-16X-SZ-03 | 80 | łata | drewno | 2 | 50 | 555 | 50 |  |  | 0.0555 | strugane | 603202 | 1387500.0194
5-315-16X-SZ-03 | 81 | łata | drewno | 1 | 50 | 387.9373 | 50 |  |  | 0.019397 | strugane | 603202 | 969843.3502
5-315-16X-SZ-01 | 82 | łata | drewno | 8 | 50 | 50 | 2415 |  |  | 0.966 | strugane | 603202 | 6037500
5-315-16X-SZ-02 | 82 | łata | drewno | 8 | 50 | 50 | 2415 |  |  | 0.966 | strugane | 603202 | 6037500
5-315-16X-SZ-03 | 82 | łata | drewno | 26 | 50 | 50.0009 | 2415 |  |  | 3.1396 | strugane | 603202 | 6037500
5-315-16X-SZ-04 | 82 | łata | drewno | 6 | 50 | 50 | 2415 |  |  | 0.7245 | strugane | 603202 | 6037500
5-315-16X-SZ-03 | 83 | łata | drewno | 3 | 50 | 50 | 259 |  |  | 0.03885 | strugane | 603202 | 647500
5-315-16X-SZ-03 | 84 | łata | drewno | 1 | 50 | 3419.7695 | 50 |  |  | 0.17099 | strugane | 603202 | 8549423.7463
5-315-16X-SZ-03 | 85 | łata | drewno | 2 | 50 | 1430 | 50 |  |  | 0.143 | strugane | 603202 | 3575000.0219
5-315-16X-SZ-03 | 86 | łata | drewno | 1 | 50 | 290.0029 | 50 |  |  | 0.0145 | strugane | 603202 | 704757.3719
5-315-16X-SZ-03 | 87 | łata | drewno | 1 | 50 | 1790.0013 | 50 |  |  | 0.0895 | strugane | 603202 | 4475003.1336
5-315-16X-SZ-03 | 88 | łata | drewno | 1 | 50 | 5000 | 50 |  |  | 0.25 | strugane | 603202 | 12500000
5-315-16X-SZ-03 | 89 | łata | drewno | 1 | 50 | 1228.5011 | 50 |  |  | 0.061425 | strugane | 603202 | 3071252.6317
5-315-16X-SZ-03 | 90 | łata | drewno | 1 | 50 | 50 | 1210 |  |  | 0.0605 | strugane | 603202 | 3025000
5-315-16X-SZ-03 | 91 | łata | drewno | 1 | 50 | 2905.5637 | 50 |  |  | 0.14528 | strugane | 603202 | 7263909.2519
5-315-16X-SZ-03 | 92 | łata | drewno | 1 | 50 | 290.0021 | 50 |  |  | 0.0145 | strugane | 603202 | 704752.6976
5-315-16X-SZ-04 | 102 | łata | drewno | 2 | 50 | 1571.1349 | 50 |  |  | 0.15711 | strugane | 603202 | 3927837.302
5-315-16X-SZ-04 | 137 | łata | drewno | 2 | 50 | 575.0942 | 50 |  |  | 0.057509 | strugane | 603202 | 1437735.5962
5-315-16X-SZ-01 | 145 | łata | drewno | 1 | 50 | 89.6319 | 50 |  |  | 0.0044816 | strugane | 603202 | 224079.7256
5-315-16X-SZ-02 | 145 | łata | drewno | 1 | 50 | 89.6319 | 50 |  |  | 0.0044816 | strugane | 603202 | 224079.7256
5-315-16X-SZ-02 | 262 | łata | drewno | 1 | 50 | 288.4101 | 50 |  |  | 0.014421 | strugane | 603202 | 721025.3674
5-315-16X-SZ-02 | 375 | łata | drewno | 1 | 50 | 741.3669 | 50 |  |  | 0.037068 | strugane | 603202 | 1853417.3161
5-315-16X-SZ-01 | 379 | łata | drewno | 1 | 50 | 50 | 1910 |  |  | 0.0955 | strugane | 603202 | 4775000
5-315-16X-SZ-02 | 379 | łata | drewno | 1 | 50 | 50 | 1910 |  |  | 0.0955 | strugane | 603202 | 4775000
5-315-16X-SZ-01 | 384 | łata | drewno | 1 | 50 | 49.8431 | 2415 |  |  | 0.12037 | strugane |  | 6018556.8586
5-315-16X-SZ-02 | 384 | łata | drewno | 1 | 50 | 49.8431 | 2415 |  |  | 0.12037 | strugane |  | 6018556.8586
5-315-16X-SZ-01 | 385 | łata | drewno | 1 | 50 | 2823.0012 | 50 |  |  | 0.14115 | strugane | 603202 | 7057502.9583
5-315-16X-SZ-02 | 385 | łata | drewno | 1 | 50 | 2823.0012 | 50 |  |  | 0.14115 | strugane | 603202 | 7057502.9583
5-315-16X-SZ-02 | 386 | łata | drewno | 1 | 50 | 1265.9993 | 50 |  |  | 0.0633 | strugane | 603202 | 3164998.3325
5-315-16X-SZ-01 | 396 | łata | drewno | 1 | 50 | 743.3669 | 50 |  |  | 0.037168 | strugane | 603202 | 1858417.3161
5-315-16X-SZ-01 | 427 | łata | drewno | 1 | 50 | 778.0007 | 50 |  |  | 0.0389 | strugane | 603202 | 1945001.6675
5-315-16X-SZ-02 | 427 | łata | drewno | 1 | 50 | 778.0007 | 50 |  |  | 0.0389 | strugane | 603202 | 1945001.6675
5-315-16X-SZ-01 | 534 | łata | drewno | 1 | 50 | 1267.9993 | 50 |  |  | 0.0634 | strugane | 603202 | 3169998.3325
5-315-16X-SZ-01 | 572 | łata | drewno | 1 | 50 | 267.1129 | 50 |  |  | 0.013356 | strugane | 603202 | 667782.1397
5-315-16X-SZ-01 | 574 | łata | drewno | 1 | 50 | 260.8878 | 50 |  |  | 0.013044 | strugane | 603202 | 652219.5277
5-315-16X-P | 273 | 1200x2400 | fermacell | 2 | 10 | 90 | 525 |  |  | 0.0945 |  | 405007 | 472500
5-315-16X-P | 316 | 1200x2400 | fermacell | 2 | 10 | 90 | 525 |  |  | 0.0945 |  | 405007 | 397700
5-315-16X-P | 298 | 1250x2500 | sklejka | 2 | 4 | 280 | 409.5 |  |  | 0.22932 | wodoodporna | 502017 | 458640
5-315-16X-SS-06 | 344 | 1250x2500 | sklejka | 1 | 6 | 80 | 2494 |  |  | 0.19952 | wodoodporna | 502016 | 1197119.9596
5-315-16X-SS-03 | 347 | 1250x2500 | sklejka | 1 | 6 | 80 | 2500 |  |  | 0.2 | wodoodporna | 502016 | 1199999.9595
5-315-16X-SM-02 | 349 | 1250x2500 | sklejka | 1 | 12 | 120 | 150 |  |  | 0.018 | wodoodporna | 502004 | 216000.0014
5-315-16X-SM-04 | 349 | 1250x2500 | sklejka | 1 | 12 | 120 | 150 |  |  | 0.018 | wodoodporna | 502004 | 216000.0014
5-315-16X-SM-02 | 350 | 1250x2500 | sklejka | 1 | 12 | 120 | 2364 |  |  | 0.28368 | wodoodporna | 502004 | 3404160.0223
5-315-16X-SM-04 | 350 | 1250x2500 | sklejka | 1 | 12 | 120 | 2364 |  |  | 0.28368 | wodoodporna | 502004 | 3404160.0223

## INFO
Uwaga niniejsza zakładka jest wyłącznie do celów roboczych formuły określającej czy płyta jest pełnych wymiarów
L.p. | Nazwa | Materiał | Grubość | Szerokość | Długość | Objętość
1 | OSB3 | 1250x2500 | 22 | 1250 | 2500 | 68750000
2 | OSB3 | 1250x2500 | 12 | 1250 | 2500 | 37500000
3 | OSB3 | 625x2500 | 12 | 625 | 2500 | 18750000
4 | OSB3 | 1196x2800 | 12 | 1196 | 2800 | 40185600
| P5 | 620x2420 | 22 | 620 | 2420 | 33008800
| P5 | 1196x2800 | 12 | 1196 | 2800 | 40185600
| P5 | 1220x2500 | 12 | 1220 | 2500 | 36600000
5 | Fermacell | 1200x2400 | 10 | 1200 | 2400 | 28800000
6 | Fermacell | 1200x2400 | 12.5 | 1200 | 2400 | 36000000
| Fermacell | 1200x2600 | 12.5 | 1200 | 2600 | 39000000
7 | DF | 1200x2550 | 12.5 | 1200 | 2550 | 38250000
8 | DF | 1200x2527 | 12.5 | 1200 | 2527 | 37905000
9 | DF | 1200x2600 | 12.5 | 1200 | 2600 | 39000000
| DF | 1200x2600 | 15 | 1200 | 2600 | 46800000
| DF | 1200x2630 | 15 | 1200 | 2630 | 47340000
10 | A | 1200x2550 | 12.5 | 1200 | 2550 | 38250000
| A | 1200x2600 | 12.5 | 1200 | 2600 | 39000000
11 | Rigidur H | 1200x2700 | 12.5 | 1200 | 2700 | 40500000
12 | Sklejka | 1250x2500 | 12 | 1250 | 2500 | 37500000
13 | Sklejka | 1250x2500 | 15 | 1250 | 2500 | 46875000
14 | Sklejka | 1250x2500 | 18 | 1250 | 2500 | 56250000
15 | Sklejka | 1250x2500 | 21 | 1250 | 2500 | 65625000
16 | Fermacell Powerpanel HD | 1200x2600 | 15 | 1200 | 2600 | 46800000
17 | Rigips Riduro | 1250x2550 | 12.5 | 1250 | 2550 | 39843750
18 | Rigips Riduro | 1250x2527 | 12.5 | 1250 | 2527 | 39484375
Uwaga:
1. Funkcja działa na zasadzie porównania objętości płyt
2. W przypadku nowych materiałów należy zaktualizować w szablonie powyższą tabelę o dany materiał
2.1. W celu uniknięcia ingerencji w formuły zaleca się, aby materiały dodawać pomiędzy pozycjami, funkcja porównująca automatycznie zwiększy zakres poszukiwań, ewentualnie można powiększyć zakres tabeli